## Comparativa 5%
| Comparativa de Precios 5% |  |  |  | INDICA DENTRO DEL RANGO DEL 5% MÁS ALTO
| Proyecto: Proyecto de pruebas |  |  |  | Y MÁS BAJO DEL PRECIO PROMEDIO OFERTADO
ID_Licitación: ESM_ESM_134
Licitación: Licitacion P.U y Global
|  |  |  | EMPRESA 6 |  |  | Empresa 15 |  |  | EMPRESA 23 |  |  | 50
Clave | Descripción | Unidades | Cantidad | P.Unit | Importe | Totales | P.Unit | Importe | Totales | P.Unit | Importe | Totales | P.Unit | Importe | Totales
LICITACION P.U Y GLOBAL | [5 empty] | 1004427.4075 |  |  | 1098698.86 |  |  | 1936052.4426 |  |  | 1064523.63
GRAN TOTAL ( IMPUESTO INCLUIDO : 16% ) | [5 empty] | 1165135.7927 |  |  | 1274490.6776 |  |  | 2245820.8334 |  |  | 1234847.4108
CATALAGO DE CONCEPTOS PARA ESTACION DE SERVICIO (GASOLINERA).1 | [5 empty] | 1004427.4075 |  |  | 1098698.86 |  |  | 1936052.4426 |  |  | 1064523.63
PRELIMINARES.3 | [5 empty] | 7272.27 |  |  | 12040 |  |  | 72870.84 |  |  | 7875
1.01.4 | Suministro de sanitario portatil. incluye: flete ida y vuelta y mantenimiento cada tercer dia. | semana | 24 | 13.58 | 325.92 |  | 7 | 168 |  | 18.36 | 440.64 |  | 5 | 120
1.02.5 | Vigilante de obra 24 hrs; el cual contara con comunicacion movil en todo momento, uniforme, fornitura, linterna y elementos basicos de seguridad para llevar a cabo de manera optima el resguardo del predio y todo elemento a resguardo, debera de llevar una bitacora de entrada y salida de personal de todo el proyecto. | semana | 24 | 8.15 | 195.6 |  | 10.5 | 252 |  | 10.2 | 244.8 |  | 5 | 120
1.03.6 | Suministro e instalacion de malla ciclonica perimetral para corral y seguridad de la obra, en calibre 12.5 de medida 310.00 x 2.50 mts de altura, incluye; porton de acceso, postes simples, postes esquineros y elementos varios para su correcta instalacion y funcionamiento, material, mano de obra y herramienta necesaria. ( corral de 10x10x2.50m donde se albergara las bodegas y los materiales de la obra ) | m2 | 775 | 8.15 | 6316.25 |  | 14 | 10850 |  | 91.8 | 71145 |  | 9 | 6975
1.04.7 | Suministro e instalacion de contenedor maritimo de 20 pies (6.00 x 2.50 x 2.50 m) puerta doble de fierro con cerradura de 3 candados para bodega de resguardo de materiales y de equipos de gasolinera suministrados por el cliente; incluye: montaje y desmontaje, limpieza final, fletes y mano de obra. | semana | 20 | 19.01 | 380.2 |  | 28 | 560 |  | 21.42 | 428.4 |  | 30 | 600
1.05.8 | Suministro e instalacion de caseta (oficina) portatil dentro del proyecto, con escritorio, aire acondicionado y archivero; incluye: flete, instalacion, soportes niveladores, escalera, limpieza y mano de obra, esta debera estar en condiciones para atender visitas de supervision, reuniones entre contratistas participantes, etc. | mes | 6 | 9.05 | 54.3 |  | 35 | 210 |  | 102 | 612 |  | 10 | 60
-
TERRACERIAS.9 | [5 empty] | 300230.15 |  |  | 691344.5 |  |  | 1073249.1 |  |  | 282205
2.01.10 | Trazo y nivelacion de terreno por medios mecanicos y con equipo topografico para todas las etapas de construccion. incluye : validacion de curvas de nivel del levantamiento topografico, trazo de la plataforma con refrencia del nivel que le corresponde, plomo y alineacion de los diferentes elementos constructivos, materiales menores, mano de obra, herramienta, equipo de estacion total o nivel topografico, estableciendo referencias (mohoneras, cotas de nivel con pintura). plano de referencia: cmm-2.01-1 | m2 | 5500 | 12.67 | 69685 |  | 42 | 231000 |  | 147.9 | 813450 |  | 5 | 27500
2.02.11 | Despalme y corte de terreno de capa vegetal y de una capa de 20 cms. de arcilla limosa cafe oscura que se desechara por ser de mala calidad según recomendacion del estudio de mecanica de suelos, incluye: desmonte y despalme, retiro de maleza, deshierbe, retiro de capa vegetal, mano de obra y equipo necesario. material medido compacto. plano de referencia: cmm-2.02-1 | m3 | 1100 | 14.48 | 15928 |  | 7 | 7700 |  | 16.32 | 17952 |  | 16 | 17600
2.03.12 | Carga y acarreo de material producto de despalme capa vegetal y la remocion de la arcilla limosa café oscura hasta el lugar de tiro autorizado por las autoridades, incluye: carga, descarga, acarreo, mano de obra, equipo y herramienta. volumen abundado. | m3 | 1485 | 15.39 | 22854.15 |  | 7.7 | 11434.5 |  | 17.34 | 25749.9 |  | 17 | 25245
2.04.13 | Compactacion de terreno natural en material tipo i y ii, escarificar 20 cm promedio, revolver, homogenizar y compactar por medios mecanicos al 95% proctor p.v.s.m. incluye: pruebas de compactacion por laboratorio certificado, nivelacion, humedecido añdiendo el agua optima, mezclado, herramienta, equipo, acarreos, fletes y maniobras. plano de referencia cmm-2.02-1 | m2 | 5500 | 16.29 | 89595 |  | 8.4 | 46200 |  | 18.36 | 100980 |  | 18 | 99000
2.05.14 | Relleno y compactacion de terracerias al 95% proctor de su p.v.s.m. con material de banco, de .80 cms en capas de 20 cms maximo, segun recomenadion del estudio de mecanica de suelos. incluye: revision de proyecto, abundamiento, acarreos de material, mano de obra, equipo, herramienta, limpieza ,pruebas y reportes de laboratorio, homogenizado añadiendo la humedad optima, papeo. volumen medido compacto plano de referencia: cmm-2.02-1 | m3 | 5940 | 17.2 | 102168 |  | 66.5 | 395010 |  | 19.38 | 115117.2 |  | 19 | 112860
-
PAVIMENTACIONES.15 | [5 empty] | 146815.4746 |  |  | 381158.344 |  |  | 165438.9408 |  |  | 162195.04
3.01.16 | Sumnistro de colocacion de material de banco formado con caliza triturada calidad sub base en capa de 20 cms. de espesor con vrs minimo de 40% e indice plastico menor de 10%, compactado al 100% de su peso volumetrico seco maximo. incluye: entrega de pruebas de compactacion por laboratorio establecido, material, homogenizar, tender y compactar. | m2 | 2896.34 | 19.01 | 55059.4234 |  | 67.9 | 196661.486 |  | 21.42 | 62039.6028 |  | 21 | 60823.14
3.02.17 | Sumnistro de colocacion de base hidraulica formada con caliza triturada calidad base en capa de 15 cm de espesor, compactado al 100 % de su peso volumetrico seco maximo, y aplicacion de riego de impregnacion a base de material asfaltico diluido a base de agua, petrolizado y pulverizado, a razon de 1.5 lts por m2; incluye: entrega de pruebas de compactacion por laboratorio establecido, material, homeogenizar, tender y compactar, retiro de sobrantes a lugar autorizado. | m2 | 2896.34 | 18.1 | 52423.754 |  | 2.8 | 8109.752 |  | 20.4 | 59085.336 |  | 20 | 57926.8
3.03.18 | Suministro y tendido de carpeta asfaltica formado con caliza triturada y cemento asfaltico no. 20, de estabilidad minima de 1,000 kg. compactada al 95% de su peso volumetrico marshall. de 7 cms. de espesor; incluye: entrega de pruebas de calidad y permeabilidad por laboratorio establecido, compactacion por medios mecanicos, riego de liga, desperdicios, mano de obra, equipo, herramienta, limpieza y retiro de sobrantes al lugar de tiro autorizado. | m2 | 2896.34 | 13.58 | 39332.2972 |  | 60.9 | 176387.106 |  | 15.3 | 44314.002 |  | 15 | 43445.1
-
FOSA DE TANQUES.19 | [5 empty] | 550109.5129 |  |  | 14156.016 |  |  | 624493.5618 |  |  | 612248.59
4.01.20 | Excavacion por medios mecanicos en material tipo i y ii para fosa de tanques, incluye: equipo, fletes, cinta de precaucion en perimetro de la misma, mano de obra y herramienta necesaria. volumen medido compacto. considerar posibles deslaves del terreno natural. plano de referencia: cmm-4.01-1 | m3 | 1012.93 | 18.1 | 18334.033 |  | 2.8 | 2836.204 |  | 23.46 | 23763.3378 |  | 23 | 23297.39
4.02.21 | Carga y acarreo de material producto de la excavacion de fosa de tanques a tiro autorizado fuera de la obra, incluye: equipo, carretilleos, mano de obra y herramienta necesaria. (volumen medido abundado) plano de referencia: cmm-4.01-1 | m3 | 1367.45 | 87.79 | 120048.4355 |  | 3.5 | 4786.075 |  | 99.96 | 136690.302 |  | 98 | 134010.1
4.03.22 | Perfilado mediante medios mecanicos o manuales de piso de fosa de tanques, incluye: traspaleo, mano de obra, equipo de seguridad personal y herramienta necesaria para su correcta ejecucion. plano de referencia: cmm-4.01-1 | m2 | 202.58 | 92.31 | 18700.1598 |  | 9.8 | 1985.284 |  | 104.04 | 21076.4232 |  | 102 | 20663.16
4.04.23 | Construccion de trabes viga at1 de seccion 0.40 x 0.40 m. concreto fc= 250 kg¦cm2, armado con 6 varillas no. 5 (5¦8), estribos no. 3 (3¦8) @ 25 cms y ganchos de sujeccion de cincho a base de varilla no. 5 (5¦8) para anclado de tanques de almacenamiento, (numero y separacion de ganchos segun croquis de instalacion de los mismos). incluye material, mano de obra y herramienta necesaria para su correcta construccion. plano de referencia: cmm-4.01-2 | ml | 64.51 | 113.13 | 7298.0163 |  | 14.7 | 948.297 |  | 127.5 | 8225.025 |  | 125 | 8063.75
4.05.24 | Suministro y aplicacion de cama de sello triturado de caliza 3¦8 de 30 cms. de espesor en fosa de tanques para recibir tanques de almacenamiento; incluye: nivelacion, material, fletes y acarreos, mano de obra y herramienta necesaria. volumen medido compacto. plano de referencia: cmm-4.01-2 | m3 | 60.33 | 181.91 | 10974.6303 |  | 9.8 | 591.234 |  | 205.02 | 12368.8566 |  | 201 | 12126.33
4.06.25 | Instalacion de tanques de almacenamiento; incluye: trazo para guia en fondo de la fosa, direcciones a personal de la grua, encinchado, nivel y lo necesario para su correcto posicionamiento, materiales miscelaneos para la correcta ejecucion de la instalacionen su sitio. incluye grua y maniobras. | pza | 3 | 366.53 | 1099.59 |  | 1.4 | 4.2 |  | 413.1 | 1239.3 |  | 405 | 1215
4.07.26 | Fabricacion de columnas circulares c-1, de concretofc=250kg¦cm2 bombeable de 40 cms de diametro armado con 8 vrs no. 5 (5¦8) y estribos de vr. de no. 3 (3¦8) @ 15 cms, cimbrada con sonotubo; incluye: nivelacion, material, mano de obra, desperdicios, acarreos y herramienta necesaria para su correcta elaboracion plano de referencia cmm-4.01-2 | ml | 120 | 815.41 | 97849.2 |  | 3.5 | 420 |  | 919.02 | 110282.4 |  | 901 | 108120
4.08.27 | Relleno a volteo con sello triturado de caliza de 3¦8, en capas de 20 cms. de espesor en fosa de tanques; incluye: material, acarreos, nivelacion, mano de obra y herramienta necesaria. volumen medido compacto. plano de referencia cmm-4.01-2 | m3 | 566.62 | 362.91 | 205632.0642 |  | 0.7 | 396.634 |  | 409.02 | 231758.9124 |  | 401 | 227214.62
4.09.28 | Construccion de losa de tanques de concreto armado, concreto premezclado fc= 250 kg¦cm2, grava t.m.a. 20 mm (3¦4) y revenimiento de 10 2.5 cms. armado segun plano estructural, con acabado semipulido; incluye: material, desperdicios, traslapes, cimbrado y descimbrado, nivelacion, mano de obra y herramienta necesaria. plano de referencia: cmm-4.01-3 | m2 | 202.58 | 317.66 | 64351.5628 |  | 8.4 | 1701.672 |  | 358.02 | 72527.6916 |  | 351 | 71105.58
4.1.29 | Suministro y colocacion de refuerzo en bocatomas en losa de fosa de tanques, a base de 6vrs#5 y estribos del #3 @20cms en forma de anillo rodeando al hueco de los registros de 30 cms. de ancho, incluye material y mano de obra para su correcta instalacion. | ml | 50.74 | 98.65 | 5005.501 |  | 8.4 | 426.216 |  | 111.18 | 5641.2732 |  | 109 | 5530.66
4.11.30 | Elaboracion de pruebas neumaticas en tanque de almacenamiento, lineas de conduccion y sistema de venteos con una empresa acreditada como laboratorio de ensayo por la entidad mexicana de acreditacion, incluye entrega de reporte de resultados, mano de obra y el equipo necesario para su correcta ejecucion. (para el reporte de tapado de tanques) 4 tanques y 6 dispensarios | pza | 1 | 362.91 | 362.91 |  | 22.4 | 22.4 |  | 409.02 | 409.02 |  | 401 | 401
4.12.31 | Elaboracion de pruebas de hermeticidad en tanque de almacenamiento, lineas de conduccion y sistema de venteos con una empresa acreditada como laboratorio de ensayo por la entidad mexicana de acreditacion, incluye entrega de reporte de resultados, mano de obra y el equipo necesario para su correcta ejecucion. (para el reporte de inicio de operaciones) 4 tanques y 6 dispensarios | pza | 1 | 453.41 | 453.41 |  | 37.8 | 37.8 |  | 511.02 | 511.02 |  | 501 | 501
-