## Comp. Importes 80%
Comparativa Importes que representan el 80% empresa 3
Proyecto: TORRE AVE
ID_Licitación: ESM_SESM_202
Licitación: Departamentos Ave
empresa 3
Clave | Descripción | Unidades | Cantidad | P.Unit | Importe | Totales
DEPARTAMENTOS AVE | [5 empty] | 712916
GRAN TOTAL ( IMPUESTO INCLUIDO : 16% ) | [5 empty] | 826982.56
PROYECTO 2664.- NEW CITY TIJUANA, B.C. | [5 empty] | 712916
TER.01 | Trazo y nivelacion de areas exteriores para construccion de terracerias | m² | 400.82 | 200 | 80164
TER.02 | Despalme y limpieza del terreno hasta 20 cm de espesor, para desplante de terracerias. incluye: carga y acarreo de material producto del despalme a banco de tiro autorizado. | m² | 2649.76 | 200 | 529952
TER.04 | Relleno con material producto de banco autorizado para formacion de terraplen en capas de 20 cm, compactado al 95% proctor. incluye: acarreo y suministro de material a sitio, humedad optima, mano de obra, herramienta, equipo y todo lo necesario para su co | m³ | 1028 | 100 | 102800