## Comparativa por Precio
Comparativa de Precios
Proyecto: TORRE C
ID_Licitación: ESM_SESM_31
Licitación: CIMENTACION
|  |  |  | empresa 1 |  |  | Media
Clave | Descripción | Unidades | Cantidad | P.Unit (SIN IVA ) | Importe (SIN IVA ) | Totales | P.Unit (SIN IVA ) | Importe (SIN IVA )
CIMENTACION | [5 empty] | 22423634.03
GRAN TOTAL ( IMPUESTO INCLUIDO : 16% ) | [5 empty] | 26011415.4748
CIMENTACION FASE 1 | [5 empty] | 21759114.24
MURO DE CONTENCION | [5 empty] | 5376868.56
M.CONTENCION SECCION M01:: 7.90ML (ESTACIONAMIENTO) (PLANO BW-EST-01 Y 03) INCLUYE MATERIAL , MANO DE OBRA , HERRAMIENTA Y TODO LO NECESARIO PARA SU CORRECTA EJECUCION | [5 empty] | 84833.1
CIM1.1 | Suministro y colocacion de acero de refuerzo fy=4200kg/cm2 incluye material , mano de obra , herramienta, desperdicios y todo lo necesario para su correcta ejecucion | kg | 644.52 | 123 | 79275.96
CIM1.2 | Suministro y colocación de cimbra acabado aparente, 5 usos, a base de triplay tulsa de 3/4´´ o similar, incluye: materiales, mano de obra, herramienta, ajustes, cortes, nivelaciones y plomeo, habilitado, desmoldante, descimbrado, alambre recocido no. 18, desperdicio, acarreos, elevaciones, limpieza y acarreo del material sobrante fuera de obra. | m2 | 34.29 | 123 | 4217.67 |  |  |  | Precio Unitario más abajo del 30% de la media
CIM1.3 | Suministro y colado de concreto premezclado f´c= 250 kg/cm2.. incluye: mano de obra, materiales de consumo, herramientas, bombeo, acarreos, desperdicios, vibrado, curado, limpieza del área de trabajo y retiro del mismo fuera de la obra y todos los elementos necesarios para su correcta ejecución. | m3 | 10.89 | 123 | 1339.47 |  |  |  | Precio Unitario más abajo del 30% de la media
--
M.CONTENCION SECCION M02 9.40ML (ESTACIONAMIENTO) (PLANO BW-EST-01 Y 03) INCLUYE MATERIAL , MANO DE OBRA , HERRAMIENTA Y TODO LO NECESARIO PARA SU CORRECTA EJECUCION | [5 empty] | 199826.16
CIM1.4 | Excavación por medios mecánicos y/o manuales en cualquier tipo de material considerando una sobreexcavacion de 20 cms. a ambos lados, incluye:- el acamellonamiento para el relleno de la sobreexcavacion, equipo, mano de obra, herramientas y todos los elementos necesarios para su correcta ejecución. la medición será en caja. | m3 | 9.17 | 134 | 1228.78 |  |  |  | Precio Unitario más abajo del 30% de la media
CIM1.5 | Carga y acarreo del material sobrante producto de las excavaciones a tiro libre, incluye:- mano de obra, acarreos, desperdicios, limpieza del área de trabajo y todos los elementos necesarios para su correcta ejecución. | m3 | 11.91 | 134 | 1595.94 |  |  |  | Precio Unitario más abajo del 30% de la media
CIM1.6 | Afine de fondos, dejando la superficie de acuerdo con los niveles señalados en el proyecto.incluye material,mano de obra, herramienta y todo lo necesario para su correcta ejecucion | m2 | 30.55 | 134 | 4093.7 |  |  |  | Precio Unitario más abajo del 30% de la media
CIM1.7 | Suministro y aplicación de tratamiento antitermita, con una concentración del 1.5 a 2 lts. @ 100lts. de agua, en áreas de cimentaciones del edificio, incluye: mano de obra, agua necesaria para la solución, herramientas y equipo. (no utilizar clordano), limpieza y retiro de sobrantes fuera de la obra. | m2 | 30.55 | 134 | 4093.7 |  |  |  | Precio Unitario más abajo del 30% de la media
CIM1.8 | Suministro y colado de plantilla de concreto de f´c= 100 kg/cm2., con un espesor de 5 cms., incluye:- mano de obra, herramientas, acarreos, desperdicios, nivelación, limpieza del área de trabajo y todos los elementos necesarios para su correcta ejecución. | m2 | 30.55 | 134 | 4093.7 |  |  |  | Precio Unitario más abajo del 30% de la media
CIM1.9 | Suministro y colocacion de acero de refuerzo fy=4200kg/cm2 incluye material , mano de obra , herramienta, desperdicios y todo lo necesario para su correcta ejecucion | kg | 1305.39 | 134 | 174922.26 |  |  |  | Precio Unitario más abajo del 30% de la media
CIM1.10 | Habilitación y colocación de cimbra común. incluye: cimbra y descimbra, mano de obra, materiales de consumo, herramientas, nivelación, equipo, cortes, acarreos, limpieza del área de trabajo y todos los elementos necesarios para su correcta ejecución. | m2 | 10.75 | 134 | 1440.5 |  |  |  | Precio Unitario más abajo del 30% de la media
CIM1.11 | Suministro y colocación de cimbra acabado aparente, 5 usos, a base de triplay tulsa de 3/4´´ o similar, incluye: materiales, mano de obra, herramienta, ajustes, cortes, nivelaciones y plomeo, habilitado, desmoldante, descimbrado, alambre recocido no. 18, desperdicio, acarreos, elevaciones, limpieza y acarreo del material sobrante fuera de obra. | m2 | 38.54 | 134 | 5164.36 |  |  |  | Precio Unitario más abajo del 30% de la media
CIM1.12 | Suministro y colado de concreto premezclado f´c= 250 kg/cm2.. incluye: mano de obra, materiales de consumo, herramientas, bombeo, acarreos, desperdicios, vibrado, curado, limpieza del área de trabajo y retiro del mismo fuera de la obra y todos los elementos necesarios para su correcta ejecución. | m3 | 23.83 | 134 | 3193.22 |  |  |  | Precio Unitario más abajo del 30% de la media
--
M.CONTENCION SECCION M03 8.75ML (ESTACIONAMIENTO) (PLANO BW-EST-01 Y 03) INCLUYE MATERIAL , MANO DE OBRA , HERRAMIENTA Y TODO LO NECESARIO PARA SU CORRECTA EJECUCION | [5 empty] | 358165.08
CIM1.13 | Excavación por medios mecánicos y/o manuales en cualquier tipo de material considerando una sobreexcavacion de 20 cms. a ambos lados, incluye:- el acamellonamiento para el relleno de la sobreexcavacion, equipo, mano de obra, herramientas y todos los elementos necesarios para su correcta ejecución. la medición será en caja. | m3 | 17.06 | 234 | 3992.04 |  |  |  | Precio Unitario más abajo del 30% de la media
CIM1.14 | Carga y acarreo del material sobrante producto de las excavaciones a tiro libre, incluye:- mano de obra, acarreos, desperdicios, limpieza del área de trabajo y todos los elementos necesarios para su correcta ejecución. | m3 | 22.18 | 234 | 5190.12 |  |  |  | Precio Unitario más abajo del 30% de la media
CIM1.15 | Afine de fondos, dejando la superficie de acuerdo con los niveles señalados en el proyecto.incluye material,mano de obra, herramienta y todo lo necesario para su correcta ejecucion | m2 | 28.44 | 234 | 6654.96 |  |  |  | Precio Unitario más abajo del 30% de la media
CIM1.16 | Suministro y aplicación de tratamiento antitermita, con una concentración del 1.5 a 2 lts. @ 100lts. de agua, en áreas de cimentaciones del edificio, incluye: mano de obra, agua necesaria para la solución, herramientas y equipo. (no utilizar clordano), limpieza y retiro de sobrantes fuera de la obra. | m2 | 28.44 | 234 | 6654.96 |  |  |  | Precio Unitario más abajo del 30% de la media
CIM1.17 | Suministro y colado de plantilla de concreto de f´c= 100 kg/cm2., con un espesor de 5 cms., incluye:- mano de obra, herramientas, acarreos, desperdicios, nivelación, limpieza del área de trabajo y todos los elementos necesarios para su correcta ejecución. | m2 | 28.44 | 234 | 6654.96 |  |  |  | Precio Unitario más abajo del 30% de la media
CIM1.18 | Suministro y colocacion de acero de refuerzo fy=4200kg/cm2 incluye material , mano de obra , herramienta, desperdicios y todo lo necesario para su correcta ejecucion | kg | 1337.99 | 234 | 313089.66 |  |  |  | Precio Unitario más abajo del 30% de la media
CIM1.19 | Habilitación y colocación de cimbra común. incluye: cimbra y descimbra, mano de obra, materiales de consumo, herramientas, nivelación, equipo, cortes, acarreos, limpieza del área de trabajo y todos los elementos necesarios para su correcta ejecución. | m2 | 10.01 | 234 | 2342.34 |  |  |  | Precio Unitario más abajo del 30% de la media
CIM1.20 | Suministro y colocación de cimbra acabado aparente, 5 usos, a base de triplay tulsa de 3/4´´ o similar, incluye: materiales, mano de obra, herramienta, ajustes, cortes, nivelaciones y plomeo, habilitado, desmoldante, descimbrado, alambre recocido no. 18, desperdicio, acarreos, elevaciones, limpieza y acarreo del material sobrante fuera de obra. | m2 | 35.88 | 234 | 8395.92 |  |  |  | Precio Unitario más abajo del 30% de la media
CIM1.21 | Suministro y colado de concreto premezclado f´c= 250 kg/cm2.. incluye: mano de obra, materiales de consumo, herramientas, bombeo, acarreos, desperdicios, vibrado, curado, limpieza del área de trabajo y retiro del mismo fuera de la obra y todos los elementos necesarios para su correcta ejecución. | m3 | 22.18 | 234 | 5190.12 |  |  |  | Precio Unitario más abajo del 30% de la media
--
M.CONTENCION SECCION M04 8.75ML (ESTACIONAMIENTO) (PLANO BW-EST-01 Y 03) INCLUYE MATERIAL , MANO DE OBRA , HERRAMIENTA Y TODO LO NECESARIO PARA SU CORRECTA EJECUCION | [5 empty] | 38052.8
CIM1.22 | Excavación por medios mecánicos y/o manuales en cualquier tipo de material considerando una sobreexcavacion de 20 cms. a ambos lados, incluye:- el acamellonamiento para el relleno de la sobreexcavacion, equipo, mano de obra, herramientas y todos los elementos necesarios para su correcta ejecución. la medición será en caja. | m3 | 5.25 | 34 | 178.5 |  |  |  | Precio Unitario más abajo del 30% de la media
CIM1.23 | Carga y acarreo del material sobrante producto de las excavaciones a tiro libre, incluye:- mano de obra, acarreos, desperdicios, limpieza del área de trabajo y todos los elementos necesarios para su correcta ejecución. | m3 | 6.83 | 34 | 232.22 |  |  |  | Precio Unitario más abajo del 30% de la media
CIM1.24 | Afine de fondos, dejando la superficie de acuerdo con los niveles señalados en el proyecto.incluye material,mano de obra, herramienta y todo lo necesario para su correcta ejecucion | m2 | 17.5 | 34 | 595 |  |  |  | Precio Unitario más abajo del 30% de la media
CIM1.25 | Suministro y aplicación de tratamiento antitermita, con una concentración del 1.5 a 2 lts. @ 100lts. de agua, en áreas de cimentaciones del edificio, incluye: mano de obra, agua necesaria para la solución, herramientas y equipo. (no utilizar clordano), limpieza y retiro de sobrantes fuera de la obra. | m2 | 17.5 | 34 | 595 |  |  |  | Precio Unitario más abajo del 30% de la media
CIM1.26 | Suministro y colado de plantilla de concreto de f´c= 100 kg/cm2., con un espesor de 5 cms., incluye:- mano de obra, herramientas, acarreos, desperdicios, nivelación, limpieza del área de trabajo y todos los elementos necesarios para su correcta ejecución. | m2 | 17.5 | 34 | 595 |  |  |  | Precio Unitario más abajo del 30% de la media
CIM1.27 | Suministro y colocacion de acero de refuerzo fy=4200kg/cm2 incluye material , mano de obra , herramienta, desperdicios y todo lo necesario para su correcta ejecucion | kg | 994.21 | 34 | 33803.14 |  |  |  | Precio Unitario más abajo del 30% de la media
CIM1.28 | Habilitación y colocación de cimbra común. incluye: cimbra y descimbra, mano de obra, materiales de consumo, herramientas, nivelación, equipo, cortes, acarreos, limpieza del área de trabajo y todos los elementos necesarios para su correcta ejecución. | m2 | 9.19 | 34 | 312.46 |  |  |  | Precio Unitario más abajo del 30% de la media
CIM1.29 | Suministro y colocación de cimbra acabado aparente, 5 usos, a base de triplay tulsa de 3/4´´ o similar, incluye: materiales, mano de obra, herramienta, ajustes, cortes, nivelaciones y plomeo, habilitado, desmoldante, descimbrado, alambre recocido no. 18, desperdicio, acarreos, elevaciones, limpieza y acarreo del material sobrante fuera de obra. | m2 | 34.91 | 34 | 1186.94 |  |  |  | Precio Unitario más abajo del 30% de la media
CIM1.30 | Suministro y colado de concreto premezclado f´c= 250 kg/cm2.. incluye: mano de obra, materiales de consumo, herramientas, bombeo, acarreos, desperdicios, vibrado, curado, limpieza del área de trabajo y retiro del mismo fuera de la obra y todos los elementos necesarios para su correcta ejecución. | m3 | 16.31 | 34 | 554.54 |  |  |  | Precio Unitario más abajo del 30% de la media
--
M.CONTENCION SECCION M05 8.09ML (ESTACIONAMIENTO) (PLANO BW-EST-01 Y 03) INCLUYE MATERIAL , MANO DE OBRA , HERRAMIENTA Y TODO LO NECESARIO PARA SU CORRECTA EJECUCION | [5 empty] | 83354.67
CIM1.31 | Suministro y colocacion de acero de refuerzo fy=4200kg/cm2 incluye material , mano de obra , herramienta, desperdicios y todo lo necesario para su correcta ejecucion | kg | 669.03 | 123 | 82290.69 |  |  |  | Precio Unitario más abajo del 30% de la media
CIM1.32 | Suministro y colocación de cimbra acabado aparente, 5 usos, a base de triplay tulsa de 3/4´´ o similar, incluye: materiales, mano de obra, herramienta, ajustes, cortes, nivelaciones y plomeo, habilitado, desmoldante, descimbrado, alambre recocido no. 18, desperdicio, acarreos, elevaciones, limpieza y acarreo del material sobrante fuera de obra. | m2 | 35.11 | 23 | 807.53 |  |  |  | Precio Unitario más abajo del 30% de la media
CIM1.33 | Suministro y colado de concreto premezclado f´c= 250 kg/cm2.. incluye: mano de obra, materiales de consumo, herramientas, bombeo, acarreos, desperdicios, vibrado, curado, limpieza del área de trabajo y retiro del mismo fuera de la obra y todos los elementos necesarios para su correcta ejecución. | m3 | 11.15 | 23 | 256.45 |  |  |  | Precio Unitario más abajo del 30% de la media
--
M.CONTENCION SECCION M07 214.48ML (ESTACIONAMIENTO) (PLANO BW-EST-01 Y 03) INCLUYE MATERIAL , MANO DE OBRA , HERRAMIENTA Y TODO LO NECESARIO PARA SU CORRECTA EJECUCION | [5 empty] | 4287854.74
CIM1.34 | Excavación por medios mecánicos y/o manuales en cualquier tipo de material considerando una sobreexcavacion de 20 cms. a ambos lados, incluye:- el acamellonamiento para el relleno de la sobreexcavacion, equipo, mano de obra, herramientas y todos los elementos necesarios para su correcta ejecución. la medición será en caja. | m3 | 128.69 | 154 | 19818.26 |  |  |  | Precio Unitario más abajo del 30% de la media
CIM1.35 | Carga y acarreo del material sobrante producto de las excavaciones a tiro libre, incluye:- mano de obra, acarreos, desperdicios, limpieza del área de trabajo y todos los elementos necesarios para su correcta ejecución. | m3 | 167.29 | 1542 | 257961.18 |  |  |  | Precio Unitario más abajo del 30% de la media
CIM1.36 | Afine de fondos, dejando la superficie de acuerdo con los niveles señalados en el proyecto.incluye material,mano de obra, herramienta y todo lo necesario para su correcta ejecucion | m2 | 428.96 | 154 | 66059.84 |  |  |  | Precio Unitario más abajo del 30% de la media
CIM1.37 | Suministro y aplicación de tratamiento antitermita, con una concentración del 1.5 a 2 lts. @ 100lts. de agua, en áreas de cimentaciones del edificio, incluye: mano de obra, agua necesaria para la solución, herramientas y equipo. (no utilizar clordano), limpieza y retiro de sobrantes fuera de la obra. | m2 | 428.96 | 154 | 66059.84 |  |  |  | Precio Unitario más abajo del 30% de la media
CIM1.38 | Suministro y colado de plantilla de concreto de f´c= 100 kg/cm2., con un espesor de 5 cms., incluye:- mano de obra, herramientas, acarreos, desperdicios, nivelación, limpieza del área de trabajo y todos los elementos necesarios para su correcta ejecución. | m2 | 428.96 | 154 | 66059.84 |  |  |  | Precio Unitario más abajo del 30% de la media
CIM1.39 | Suministro y colocacion de acero de refuerzo fy=4200kg/cm2 incluye material , mano de obra , herramienta, desperdicios y todo lo necesario para su correcta ejecucion | kg | 23342.79 | 154 | 3594789.66 |  |  |  | Precio Unitario más abajo del 30% de la media
CIM1.40 | Habilitación y colocación de cimbra común. incluye: cimbra y descimbra, mano de obra, materiales de consumo, herramientas, nivelación, equipo, cortes, acarreos, limpieza del área de trabajo y todos los elementos necesarios para su correcta ejecución. | m2 | 225.2 | 154 | 34680.8 |  |  |  | Precio Unitario más abajo del 30% de la media
CIM1.41 | Suministro y colocación de cimbra acabado aparente, 5 usos, a base de triplay tulsa de 3/4´´ o similar, incluye: materiales, mano de obra, herramienta, ajustes, cortes, nivelaciones y plomeo, habilitado, desmoldante, descimbrado, alambre recocido no. 18, desperdicio, acarreos, elevaciones, limpieza y acarreo del material sobrante fuera de obra. | m2 | 802.16 | 154 | 123532.64 |  |  |  | Precio Unitario más abajo del 30% de la media
CIM1.42 | Suministro y colado de concreto premezclado f´c= 250 kg/cm2.. incluye: mano de obra, materiales de consumo, herramientas, bombeo, acarreos, desperdicios, vibrado, curado, limpieza del área de trabajo y retiro del mismo fuera de la obra y todos los elementos necesarios para su correcta ejecución. | m3 | 382.42 | 154 | 58892.68 |  |  |  | Precio Unitario más abajo del 30% de la media
--
M.CONTENCION SECCION M08 10.42ML (ESTACIONAMIENTO) (PLANO BW-EST-01 Y 03) INCLUYE MATERIAL , MANO DE OBRA , HERRAMIENTA Y TODO LO NECESARIO PARA SU CORRECTA EJECUCION | [5 empty] | 122279.55
CIM1.43 | Excavación por medios mecánicos y/o manuales en cualquier tipo de material considerando una sobreexcavacion de 20 cms. a ambos lados, incluye:- el acamellonamiento para el relleno de la sobreexcavacion, equipo, mano de obra, herramientas y todos los elementos necesarios para su correcta ejecución. la medición será en caja. | m3 | 10.42 | 65 | 677.3 |  |  |  | Precio Unitario más abajo del 30% de la media
CIM1.44 | Carga y acarreo del material sobrante producto de las excavaciones a tiro libre, incluye:- mano de obra, acarreos, desperdicios, limpieza del área de trabajo y todos los elementos necesarios para su correcta ejecución. | m3 | 13.55 | 65 | 880.75 |  |  |  | Precio Unitario más abajo del 30% de la media
CIM1.45 | Afine de fondos, dejando la superficie de acuerdo con los niveles señalados en el proyecto.incluye material,mano de obra, herramienta y todo lo necesario para su correcta ejecucion | m2 | 26.05 | 65 | 1693.25 |  |  |  | Precio Unitario más abajo del 30% de la media
CIM1.46 | Suministro y aplicación de tratamiento antitermita, con una concentración del 1.5 a 2 lts. @ 100lts. de agua, en áreas de cimentaciones del edificio, incluye: mano de obra, agua necesaria para la solución, herramientas y equipo. (no utilizar clordano), limpieza y retiro de sobrantes fuera de la obra. | m2 | 26.05 | 265 | 6903.25 |  | 65 | 1693.25
CIM1.47 | Suministro y colado de plantilla de concreto de f´c= 100 kg/cm2., con un espesor de 5 cms., incluye:- mano de obra, herramientas, acarreos, desperdicios, nivelación, limpieza del área de trabajo y todos los elementos necesarios para su correcta ejecución. | m2 | 26.05 | 65 | 1693.25 |  |  |  | Precio Unitario más abajo del 30% de la media
CIM1.48 | Suministro y colocacion de acero de refuerzo fy=4200kg/cm2 incluye material , mano de obra , herramienta, desperdicios y todo lo necesario para su correcta ejecucion | kg | 1615.99 | 65 | 105039.35 |  |  |  | Precio Unitario más abajo del 30% de la media
CIM1.49 | Habilitación y colocación de cimbra común. incluye: cimbra y descimbra, mano de obra, materiales de consumo, herramientas, nivelación, equipo, cortes, acarreos, limpieza del área de trabajo y todos los elementos necesarios para su correcta ejecución. | m2 | 13.85 | 65 | 900.25 |  |  |  | Precio Unitario más abajo del 30% de la media
CIM1.50 | Suministro y colocación de cimbra acabado aparente, 5 usos, a base de triplay tulsa de 3/4´´ o similar, incluye: materiales, mano de obra, herramienta, ajustes, cortes, nivelaciones y plomeo, habilitado, desmoldante, descimbrado, alambre recocido no. 18, desperdicio, acarreos, elevaciones, limpieza y acarreo del material sobrante fuera de obra. | m2 | 38.97 | 65 | 2533.05 |  |  |  | Precio Unitario más abajo del 30% de la media
CIM1.51 | Suministro y colado de concreto premezclado f´c= 250 kg/cm2.. incluye: mano de obra, materiales de consumo, herramientas, bombeo, acarreos, desperdicios, vibrado, curado, limpieza del área de trabajo y retiro del mismo fuera de la obra y todos los elementos necesarios para su correcta ejecución. | m3 | 30.14 | 65 | 1959.1 |  |  |  | Precio Unitario más abajo del 30% de la media
--
M.CONTENCION SECCION M09 10.49ML (ESTACIONAMIENTO) (PLANO BW-EST-01 Y 03) INCLUYE MATERIAL , MANO DE OBRA , HERRAMIENTA Y TODO LO NECESARIO PARA SU CORRECTA EJECUCION | [5 empty] | 202502.46
CIM1.52 | Excavación por medios mecánicos y/o manuales en cualquier tipo de material considerando una sobreexcavacion de 20 cms. a ambos lados, incluye:- el acamellonamiento para el relleno de la sobreexcavacion, equipo, mano de obra, herramientas y todos los elementos necesarios para su correcta ejecución. la medición será en caja. | m3 | 10.49 | 74 | 776.26 |  |  |  | Precio Unitario más abajo del 30% de la media
CIM1.53 | Carga y acarreo del material sobrante producto de las excavaciones a tiro libre, incluye:- mano de obra, acarreos, desperdicios, limpieza del área de trabajo y todos los elementos necesarios para su correcta ejecución. | m3 | 13.64 | 74 | 1009.36 |  |  |  | Precio Unitario más abajo del 30% de la media
CIM1.54 | Afine de fondos, dejando la superficie de acuerdo con los niveles señalados en el proyecto.incluye material,mano de obra, herramienta y todo lo necesario para su correcta ejecucion | m2 | 26.23 | 74 | 1941.02 |  |  |  | Precio Unitario más abajo del 30% de la media
CIM1.55 | Suministro y aplicación de tratamiento antitermita, con una concentración del 1.5 a 2 lts. @ 100lts. de agua, en áreas de cimentaciones del edificio, incluye: mano de obra, agua necesaria para la solución, herramientas y equipo. (no utilizar clordano), limpieza y retiro de sobrantes fuera de la obra. | m2 | 26.23 | 2742 | 71922.66 |  | 74 | 1941.02
CIM1.56 | Suministro y colado de plantilla de concreto de f´c= 100 kg/cm2., con un espesor de 5 cms., incluye:- mano de obra, herramientas, acarreos, desperdicios, nivelación, limpieza del área de trabajo y todos los elementos necesarios para su correcta ejecución. | m2 | 26.23 | 274 | 7187.02 |  | 74 | 1941.02
CIM1.57 | Suministro y colocacion de acero de refuerzo fy=4200kg/cm2 incluye material , mano de obra , herramienta, desperdicios y todo lo necesario para su correcta ejecucion | kg | 1544.75 | 74 | 114311.5 |  |  |  | Precio Unitario más abajo del 30% de la media
CIM1.58 | Habilitación y colocación de cimbra común. incluye: cimbra y descimbra, mano de obra, materiales de consumo, herramientas, nivelación, equipo, cortes, acarreos, limpieza del área de trabajo y todos los elementos necesarios para su correcta ejecución. | m2 | 13.94 | 74 | 1031.56 |  |  |  | Precio Unitario más abajo del 30% de la media
CIM1.59 | Suministro y colocación de cimbra acabado aparente, 5 usos, a base de triplay tulsa de 3/4´´ o similar, incluye: materiales, mano de obra, herramienta, ajustes, cortes, nivelaciones y plomeo, habilitado, desmoldante, descimbrado, alambre recocido no. 18, desperdicio, acarreos, elevaciones, limpieza y acarreo del material sobrante fuera de obra. | m2 | 31.89 | 74 | 2359.86 |  |  |  | Precio Unitario más abajo del 30% de la media
CIM1.60 | Suministro y colado de concreto premezclado f´c= 250 kg/cm2.. incluye: mano de obra, materiales de consumo, herramientas, bombeo, acarreos, desperdicios, vibrado, curado, limpieza del área de trabajo y retiro del mismo fuera de la obra y todos los elementos necesarios para su correcta ejecución. | m3 | 26.53 | 74 | 1963.22 |  |  |  | Precio Unitario más abajo del 30% de la media
--
-
PILAS | [5 empty] | 13956816.18
PILOTE P-1 A 8PZA | [5 empty] | 362772.52
CIM1.61 | Perforación para pila de cimentación p-1 de 0.80m de diámetro, en material según la mecánica de suelos compartida. incluye: protección en la perforación, equipo, mano de obra, herramientas, limpieza del área de trabajo y todos los elementos necesarios para su correcta ejecución. volumen medido en caja de perforación. | ml | 195.68 | 45 | 8805.6 |  |  |  | Precio Unitario más abajo del 30% de la media
CIM1.62 | Carga y acarreo del material sobrante producto de las perforaciones de pilas a tiro libre, incluye:- mano de obra, acarreos, desperdicios, limpieza del área de trabajo y todos los elementos necesarios para su correcta ejecución. | m3 | 98.36 | 45 | 4426.2 |  |  |  | Precio Unitario más abajo del 30% de la media
CIM1.63 | Suministro y colocacion de acero de refuerzo fy=4200kg/cm2 incluye material , mano de obra , herramienta, desperdicios y todo lo necesario para su correcta ejecucion | kg | 7302 | 45 | 328590 |  |  |  | Precio Unitario más abajo del 30% de la media
CIM1.64 | Suministro y colado de concreto premezclado f´c= 300 kg/cm2.. incluye: mano de obra, materiales de consumo, herramientas, bombeo, acarreos, desperdicios, vibrado, curado, limpieza del área de trabajo y retiro del mismo fuera de la obra y todos los elementos necesarios para su correcta ejecución. | m3 | 93.53 | 224 | 20950.72 |  | 24 | 2244.72
--
PILOTE P-1 B 6PZA | [5 empty] | 1349309.52
CIM1.65 | Perforación para pila de cimentación p-1 de 0.80m de diámetro, en material según la mecánica de suelos compartida. incluye: protección en la perforación, equipo, mano de obra, herramientas, limpieza del área de trabajo y todos los elementos necesarios para su correcta ejecución. volumen medido en caja de perforación. | ml | 146.76 | 234 | 34341.84 |  |  |  | Precio Unitario más abajo del 30% de la media
CIM1.66 | Carga y acarreo del material sobrante producto de las perforaciones de pilas a tiro libre, incluye:- mano de obra, acarreos, desperdicios, limpieza del área de trabajo y todos los elementos necesarios para su correcta ejecución. | m3 | 73.77 | 234 | 17262.18 |  |  |  | Precio Unitario más abajo del 30% de la media
CIM1.67 | Suministro y colocacion de acero de refuerzo fy=4200kg/cm2 incluye material , mano de obra , herramienta, desperdicios y todo lo necesario para su correcta ejecucion | kg | 5476.5 | 234 | 1281501 |  |  |  | Precio Unitario más abajo del 30% de la media
CIM1.68 | Suministro y colado de concreto premezclado f´c= 300 kg/cm2.. incluye: mano de obra, materiales de consumo, herramientas, bombeo, acarreos, desperdicios, vibrado, curado, limpieza del área de trabajo y retiro del mismo fuera de la obra y todos los elementos necesarios para su correcta ejecución. | m3 | 69.25 | 234 | 16204.5 |  |  |  | Precio Unitario más abajo del 30% de la media
--
PILOTE P-2 A 1PZA | [5 empty] | 1293299.26
CIM1.69 | Perforación para pila de cimentación p-1 de 1.00m de diámetro, en material según la mecánica de suelos compartida. incluye: protección en la perforación, equipo, mano de obra, herramientas, limpieza del área de trabajo y todos los elementos necesarios para su correcta ejecución. volumen medido en caja de perforación. | ml | 24.46 | 754 | 18442.84 |  |  |  | Precio Unitario más abajo del 30% de la media
CIM1.70 | Carga y acarreo del material sobrante producto de las perforaciones de pilas a tiro libre, incluye:- mano de obra, acarreos, desperdicios, limpieza del área de trabajo y todos los elementos necesarios para su correcta ejecución. | m3 | 12.29 | 754 | 9266.66 |  |  |  | Precio Unitario más abajo del 30% de la media
CIM1.71 | Suministro y colocacion de acero de refuerzo fy=4200kg/cm2 incluye material , mano de obra , herramienta, desperdicios y todo lo necesario para su correcta ejecucion | kg | 1561.57 | 754 | 1177423.78 |  |  |  | Precio Unitario más abajo del 30% de la media
CIM1.72 | Suministro y colado de concreto premezclado f´c= 300 kg/cm2.. incluye: mano de obra, materiales de consumo, herramientas, bombeo, acarreos, desperdicios, vibrado, curado, limpieza del área de trabajo y retiro del mismo fuera de la obra y todos los elementos necesarios para su correcta ejecución. | m3 | 11.69 | 7542 | 88165.98 |  | 754 | 8814.26
--
PILOTE P-2 B 8PZA | [5 empty] | 3430128.46
CIM1.73 | Perforación para pila de cimentación p-1 de 1.00m de diámetro, en material según la mecánica de suelos compartida. incluye: protección en la perforación, equipo, mano de obra, herramientas, limpieza del área de trabajo y todos los elementos necesarios para su correcta ejecución. volumen medido en caja de perforación. | ml | 195.68 | 2234 | 437149.12 |  | 234 | 45789.12
CIM1.74 | Carga y acarreo del material sobrante producto de las perforaciones de pilas a tiro libre, incluye:- mano de obra, acarreos, desperdicios, limpieza del área de trabajo y todos los elementos necesarios para su correcta ejecución. | m3 | 153.69 | 234 | 35963.46 |  |  |  | Precio Unitario más abajo del 30% de la media
CIM1.75 | Suministro y colocacion de acero de refuerzo fy=4200kg/cm2 incluye material , mano de obra , herramienta, desperdicios y todo lo necesario para su correcta ejecucion | kg | 12492.56 | 234 | 2923259.04 |  |  |  | Precio Unitario más abajo del 30% de la media
CIM1.76 | Suministro y colado de concreto premezclado f´c= 300 kg/cm2.. incluye: mano de obra, materiales de consumo, herramientas, bombeo, acarreos, desperdicios, vibrado, curado, limpieza del área de trabajo y retiro del mismo fuera de la obra y todos los elementos necesarios para su correcta ejecución. | m3 | 144.26 | 234 | 33756.84 |  |  |  | Precio Unitario más abajo del 30% de la media
--
PILOTE P-3 A 13PZA | [5 empty] | 2406221.2
CIM1.77 | Perforación para pila de cimentación p-1 de 1.60m de diámetro, en material según la mecánica de suelos compartida. incluye: protección en la perforación, equipo, mano de obra, herramientas, limpieza del área de trabajo y todos los elementos necesarios para su correcta ejecución. volumen medido en caja de perforación. | ml | 317.98 | 53 | 16852.94 |  |  |  | Precio Unitario más abajo del 30% de la media
CIM1.78 | Carga y acarreo del material sobrante producto de las perforaciones de pilas a tiro libre, incluye:- mano de obra, acarreos, desperdicios, limpieza del área de trabajo y todos los elementos necesarios para su correcta ejecución. | m3 | 639.34 | 53 | 33885.02 |  |  |  | Precio Unitario más abajo del 30% de la media
CIM1.79 | Suministro y colocacion de acero de refuerzo fy=4200kg/cm2 incluye material , mano de obra , herramienta, desperdicios y todo lo necesario para su correcta ejecucion | kg | 43856.02 | 53 | 2324369.06 |  |  |  | Precio Unitario más abajo del 30% de la media
CIM1.80 | Suministro y colado de concreto premezclado f´c= 300 kg/cm2.. incluye: mano de obra, materiales de consumo, herramientas, bombeo, acarreos, desperdicios, vibrado, curado, limpieza del área de trabajo y retiro del mismo fuera de la obra y todos los elementos necesarios para su correcta ejecución. | m3 | 587.06 | 53 | 31114.18 |  |  |  | Precio Unitario más abajo del 30% de la media
--
PILOTE P-3 B 2PZA | [5 empty] | 307308.32
CIM1.81 | Perforación para pila de cimentación p-1 de 1.60m de diámetro, en material según la mecánica de suelos compartida. incluye: protección en la perforación, equipo, mano de obra, herramientas, limpieza del área de trabajo y todos los elementos necesarios para su correcta ejecución. volumen medido en caja de perforación. | ml | 48.92 | 44 | 2152.48 |  |  |  | Precio Unitario más abajo del 30% de la media
CIM1.82 | Carga y acarreo del material sobrante producto de las perforaciones de pilas a tiro libre, incluye:- mano de obra, acarreos, desperdicios, limpieza del área de trabajo y todos los elementos necesarios para su correcta ejecución. | m3 | 98.36 | 44 | 4327.84 |  |  |  | Precio Unitario más abajo del 30% de la media
CIM1.83 | Suministro y colocacion de acero de refuerzo fy=4200kg/cm2 incluye material , mano de obra , herramienta, desperdicios y todo lo necesario para su correcta ejecucion | kg | 6747.08 | 44 | 296871.52 |  |  |  | Precio Unitario más abajo del 30% de la media
CIM1.84 | Suministro y colado de concreto premezclado f´c= 300 kg/cm2.. incluye: mano de obra, materiales de consumo, herramientas, bombeo, acarreos, desperdicios, vibrado, curado, limpieza del área de trabajo y retiro del mismo fuera de la obra y todos los elementos necesarios para su correcta ejecución. | m3 | 89.92 | 44 | 3956.48 |  |  |  | Precio Unitario más abajo del 30% de la media
--
PILOTE P-3 C 6PZA | [5 empty] | 4718198.08
CIM1.85 | Perforación para pila de cimentación p-1 de 1.60m de diámetro, en material según la mecánica de suelos compartida. incluye: protección en la perforación, equipo, mano de obra, herramientas, limpieza del área de trabajo y todos los elementos necesarios para su correcta ejecución. volumen medido en caja de perforación. | ml | 146.76 | 32 | 4696.32 |  |  |  | Precio Unitario más abajo del 30% de la media
CIM1.86 | Carga y acarreo del material sobrante producto de las perforaciones de pilas a tiro libre, incluye:- mano de obra, acarreos, desperdicios, limpieza del área de trabajo y todos los elementos necesarios para su correcta ejecución. | m3 | 295.08 | 32 | 9442.56 |  |  |  | Precio Unitario más abajo del 30% de la media
CIM1.87 | Suministro y colocacion de acero de refuerzo fy=4200kg/cm2 incluye material , mano de obra , herramienta, desperdicios y todo lo necesario para su correcta ejecucion | kg | 20241.24 | 232 | 4695967.68 |  | 32 | 647719.68
CIM1.88 | Suministro y colado de concreto premezclado f´c= 300 kg/cm2.. incluye: mano de obra, materiales de consumo, herramientas, bombeo, acarreos, desperdicios, vibrado, curado, limpieza del área de trabajo y retiro del mismo fuera de la obra y todos los elementos necesarios para su correcta ejecución. | m3 | 252.86 | 32 | 8091.52 |  |  |  | Precio Unitario más abajo del 30% de la media
--
PILOTE P-3 D 1PZA | [5 empty] | 89578.82
CIM1.89 | Perforación para pila de cimentación p-1 de 1.60m de diámetro, en material según la mecánica de suelos compartida. incluye: protección en la perforación, equipo, mano de obra, herramientas, limpieza del área de trabajo y todos los elementos necesarios para su correcta ejecución. volumen medido en caja de perforación. | ml | 24.46 | 23 | 562.58 |  |  |  | Precio Unitario más abajo del 30% de la media
CIM1.90 | Carga y acarreo del material sobrante producto de las perforaciones de pilas a tiro libre, incluye:- mano de obra, acarreos, desperdicios, limpieza del área de trabajo y todos los elementos necesarios para su correcta ejecución. | m3 | 49.18 | 23 | 1131.14 |  |  |  | Precio Unitario más abajo del 30% de la media
CIM1.91 | Suministro y colocacion de acero de refuerzo fy=4200kg/cm2 incluye material , mano de obra , herramienta, desperdicios y todo lo necesario para su correcta ejecucion | kg | 3373.54 | 23 | 77591.42 |  |  |  | Precio Unitario más abajo del 30% de la media
CIM1.92 | Suministro y colado de concreto premezclado f´c= 300 kg/cm2.. incluye: mano de obra, materiales de consumo, herramientas, bombeo, acarreos, desperdicios, vibrado, curado, limpieza del área de trabajo y retiro del mismo fuera de la obra y todos los elementos necesarios para su correcta ejecución. | m3 | 46.16 | 223 | 10293.68 |  | 23 | 1061.68
--
-
CABEZALES | [5 empty] | 1303676.98
CABEZAL CB-1 A 5PZA | [5 empty] | 163485.98
CIM1.93 | Excavación por medios mecánicos y/o manuales en cualquier tipo de material considerando una sobreexcavacion de 20 cms. a ambos lados, incluye:- el acamellonamiento para el relleno de la sobreexcavacion, equipo, mano de obra, herramientas y todos los elementos necesarios para su correcta ejecución. la medición será en caja. | m3 | 2.98 | 2123 | 6326.54 |  | 123 | 366.54
CIM1.94 | Carga y acarreo del material sobrante producto de las excavaciones a tiro libre, incluye:- mano de obra, acarreos, desperdicios, limpieza del área de trabajo y todos los elementos necesarios para su correcta ejecución. | m3 | 0.82 | 123 | 100.86 |  |  |  | Precio Unitario más abajo del 30% de la media
CIM1.95 | Relleno a base de material producto de excavacion compactado sobre elementos de cimentación, en capas de 20cm de espesor como máximo, compactado con bailarina al 90% de la prueba proctor, incluyendo el tendido y compactado. el volumen se medirá compacto. | m3 | 2.16 | 123 | 265.68 |  |  |  | Precio Unitario más abajo del 30% de la media
CIM1.96 | Suministro y aplicación de tratamiento antitermita, con una concentración del 1.5 a 2 lts. @ 100lts. de agua, en áreas de cimentaciones del edificio, incluye: mano de obra, agua necesaria para la solución, herramientas y equipo. (no utilizar clordano), limpieza y retiro de sobrantes fuera de la obra. | m2 | 3.2 | 123 | 393.6 |  |  |  | Precio Unitario más abajo del 30% de la media
CIM1.97 | Suministro y colado de plantilla de concreto de f´c= 100 kg/cm2., con un espesor de 5 cms., incluye:- mano de obra, herramientas, acarreos, desperdicios, nivelación, limpieza del área de trabajo y todos los elementos necesarios para su correcta ejecución. | m2 | 3.2 | 123 | 393.6 |  |  |  | Precio Unitario más abajo del 30% de la media
CIM1.98 | Suministro y colocacion de acero de refuerzo fy=4200kg/cm2 incluye material , mano de obra , herramienta, desperdicios y todo lo necesario para su correcta ejecucion | kg | 1182.86 | 123 | 145491.78 |  |  |  | Precio Unitario más abajo del 30% de la media
CIM1.99 | Habilitación y colocación de cimbra común. incluye: cimbra y descimbra, mano de obra, materiales de consumo, herramientas, nivelación, equipo, cortes, acarreos, limpieza del área de trabajo y todos los elementos necesarios para su correcta ejecución. | m2 | 19.2 | 123 | 2361.6 |  |  |  | Precio Unitario más abajo del 30% de la media
CIM1.100 | Suministro y colado de concreto premezclado f´c= 500 kg/cm2.. incluye: mano de obra, materiales de consumo, herramientas, bombeo, acarreos, desperdicios, vibrado, curado, limpieza del área de trabajo y retiro del mismo fuera de la obra y todos los elementos necesarios para su correcta ejecución. | m3 | 3.84 | 2123 | 8152.32 |  | 123 | 472.32
--
CABEZAL CB-2 A 4PZA | [5 empty] | 273780
CIM1.101 | Excavación por medios mecánicos y/o manuales en cualquier tipo de material considerando una sobreexcavacion de 20 cms. a ambos lados, incluye:- el acamellonamiento para el relleno de la sobreexcavacion, equipo, mano de obra, herramientas y todos los elementos necesarios para su correcta ejecución. la medición será en caja. | m3 | 3.4 | 234 | 795.6 |  |  |  | Precio Unitario más abajo del 30% de la media
CIM1.102 | Carga y acarreo del material sobrante producto de las excavaciones a tiro libre, incluye:- mano de obra, acarreos, desperdicios, limpieza del área de trabajo y todos los elementos necesarios para su correcta ejecución. | m3 | 1.48 | 234 | 346.32 |  |  |  | Precio Unitario más abajo del 30% de la media
CIM1.103 | Relleno a base de material producto de excavacion compactado sobre elementos de cimentación, en capas de 20cm de espesor como máximo, compactado con bailarina al 90% de la prueba proctor, incluyendo el tendido y compactado. el volumen se medirá compacto. | m3 | 1.92 | 234 | 449.28 |  |  |  | Precio Unitario más abajo del 30% de la media
CIM1.104 | Suministro y aplicación de tratamiento antitermita, con una concentración del 1.5 a 2 lts. @ 100lts. de agua, en áreas de cimentaciones del edificio, incluye: mano de obra, agua necesaria para la solución, herramientas y equipo. (no utilizar clordano), limpieza y retiro de sobrantes fuera de la obra. | m2 | 3.24 | 234 | 758.16 |  |  |  | Precio Unitario más abajo del 30% de la media
CIM1.105 | Suministro y colado de plantilla de concreto de f´c= 100 kg/cm2., con un espesor de 5 cms., incluye:- mano de obra, herramientas, acarreos, desperdicios, nivelación, limpieza del área de trabajo y todos los elementos necesarios para su correcta ejecución. | m2 | 3.24 | 234 | 758.16 |  |  |  | Precio Unitario más abajo del 30% de la media
CIM1.106 | Suministro y colocacion de acero de refuerzo fy=4200kg/cm2 incluye material , mano de obra , herramienta, desperdicios y todo lo necesario para su correcta ejecucion | kg | 1135.55 | 234 | 265718.7 |  |  |  | Precio Unitario más abajo del 30% de la media
CIM1.107 | Habilitación y colocación de cimbra común. incluye: cimbra y descimbra, mano de obra, materiales de consumo, herramientas, nivelación, equipo, cortes, acarreos, limpieza del área de trabajo y todos los elementos necesarios para su correcta ejecución. | m2 | 17.28 | 234 | 4043.52 |  |  |  | Precio Unitario más abajo del 30% de la media
CIM1.108 | Suministro y colado de concreto premezclado f´c= 500 kg/cm2.. incluye: mano de obra, materiales de consumo, herramientas, bombeo, acarreos, desperdicios, vibrado, curado, limpieza del área de trabajo y retiro del mismo fuera de la obra y todos los elementos necesarios para su correcta ejecución. | m3 | 3.89 | 234 | 910.26 |  |  |  | Precio Unitario más abajo del 30% de la media
--
CABEZAL CB-2 B 2PZA | [5 empty] | 7035.84
CIM1.109 | Excavación por medios mecánicos y/o manuales en cualquier tipo de material considerando una sobreexcavacion de 20 cms. a ambos lados, incluye:- el acamellonamiento para el relleno de la sobreexcavacion, equipo, mano de obra, herramientas y todos los elementos necesarios para su correcta ejecución. la medición será en caja. | m3 | 2.12 | 12 | 25.44 |  |  |  | Precio Unitario más abajo del 30% de la media
CIM1.110 | Carga y acarreo del material sobrante producto de las excavaciones a tiro libre, incluye:- mano de obra, acarreos, desperdicios, limpieza del área de trabajo y todos los elementos necesarios para su correcta ejecución. | m3 | 0.92 | 12 | 11.04 |  |  |  | Precio Unitario más abajo del 30% de la media
CIM1.111 | Relleno a base de material producto de excavacion compactado sobre elementos de cimentación, en capas de 20cm de espesor como máximo, compactado con bailarina al 90% de la prueba proctor, incluyendo el tendido y compactado. el volumen se medirá compacto. | m3 | 1.2 | 12 | 14.4 |  |  |  | Precio Unitario más abajo del 30% de la media
CIM1.112 | Suministro y aplicación de tratamiento antitermita, con una concentración del 1.5 a 2 lts. @ 100lts. de agua, en áreas de cimentaciones del edificio, incluye: mano de obra, agua necesaria para la solución, herramientas y equipo. (no utilizar clordano), limpieza y retiro de sobrantes fuera de la obra. | m2 | 1.62 | 12 | 19.44 |  |  |  | Precio Unitario más abajo del 30% de la media
CIM1.113 | Suministro y colado de plantilla de concreto de f´c= 100 kg/cm2., con un espesor de 5 cms., incluye:- mano de obra, herramientas, acarreos, desperdicios, nivelación, limpieza del área de trabajo y todos los elementos necesarios para su correcta ejecución. | m2 | 1.62 | 12 | 19.44 |  |  |  | Precio Unitario más abajo del 30% de la media
CIM1.114 | Suministro y colocacion de acero de refuerzo fy=4200kg/cm2 incluye material , mano de obra , herramienta, desperdicios y todo lo necesario para su correcta ejecucion | kg | 567.77 | 12 | 6813.24 |  |  |  | Precio Unitario más abajo del 30% de la media
CIM1.115 | Habilitación y colocación de cimbra común. incluye: cimbra y descimbra, mano de obra, materiales de consumo, herramientas, nivelación, equipo, cortes, acarreos, limpieza del área de trabajo y todos los elementos necesarios para su correcta ejecución. | m2 | 8.64 | 12 | 103.68 |  |  |  | Precio Unitario más abajo del 30% de la media
CIM1.116 | Suministro y colado de concreto premezclado f´c= 500 kg/cm2.. incluye: mano de obra, materiales de consumo, herramientas, bombeo, acarreos, desperdicios, vibrado, curado, limpieza del área de trabajo y retiro del mismo fuera de la obra y todos los elementos necesarios para su correcta ejecución. | m3 | 2.43 | 12 | 29.16 |  |  |  | Precio Unitario más abajo del 30% de la media
--
CABEZAL CB-3 A 12PZA | [5 empty] | 449623.82
CIM1.117 | Excavación por medios mecánicos y/o manuales en cualquier tipo de material considerando una sobreexcavacion de 20 cms. a ambos lados, incluye:- el acamellonamiento para el relleno de la sobreexcavacion, equipo, mano de obra, herramientas y todos los elementos necesarios para su correcta ejecución. la medición será en caja. | m3 | 31.45 | 34 | 1069.3 |  |  |  | Precio Unitario más abajo del 30% de la media
CIM1.118 | Carga y acarreo del material sobrante producto de las excavaciones a tiro libre, incluye:- mano de obra, acarreos, desperdicios, limpieza del área de trabajo y todos los elementos necesarios para su correcta ejecución. | m3 | 21.37 | 34 | 726.58 |  |  |  | Precio Unitario más abajo del 30% de la media
CIM1.119 | Relleno a base de material producto de excavacion compactado sobre elementos de cimentación, en capas de 20cm de espesor como máximo, compactado con bailarina al 90% de la prueba proctor, incluyendo el tendido y compactado. el volumen se medirá compacto. | m3 | 10.08 | 34 | 342.72 |  |  |  | Precio Unitario más abajo del 30% de la media
CIM1.120 | Suministro y aplicación de tratamiento antitermita, con una concentración del 1.5 a 2 lts. @ 100lts. de agua, en áreas de cimentaciones del edificio, incluye: mano de obra, agua necesaria para la solución, herramientas y equipo. (no utilizar clordano), limpieza y retiro de sobrantes fuera de la obra. | m2 | 20.28 | 34 | 689.52 |  |  |  | Precio Unitario más abajo del 30% de la media
CIM1.121 | Suministro y colado de plantilla de concreto de f´c= 100 kg/cm2., con un espesor de 5 cms., incluye:- mano de obra, herramientas, acarreos, desperdicios, nivelación, limpieza del área de trabajo y todos los elementos necesarios para su correcta ejecución. | m2 | 20.28 | 34 | 689.52 |  |  |  | Precio Unitario más abajo del 30% de la media
CIM1.122 | Suministro y colocacion de acero de refuerzo fy=4200kg/cm2 incluye material , mano de obra , herramienta, desperdicios y todo lo necesario para su correcta ejecucion | kg | 12996.75 | 34 | 441889.5 |  |  |  | Precio Unitario más abajo del 30% de la media
CIM1.123 | Habilitación y colocación de cimbra común. incluye: cimbra y descimbra, mano de obra, materiales de consumo, herramientas, nivelación, equipo, cortes, acarreos, limpieza del área de trabajo y todos los elementos necesarios para su correcta ejecución. | m2 | 93.6 | 34 | 3182.4 |  |  |  | Precio Unitario más abajo del 30% de la media
CIM1.124 | Suministro y colado de concreto premezclado f´c= 500 kg/cm2.. incluye: mano de obra, materiales de consumo, herramientas, bombeo, acarreos, desperdicios, vibrado, curado, limpieza del área de trabajo y retiro del mismo fuera de la obra y todos los elementos necesarios para su correcta ejecución. | m3 | 30.42 | 34 | 1034.28 |  |  |  | Precio Unitario más abajo del 30% de la media
--
CABEZAL CB-4 A 13PZA | [5 empty] | 106068.78
CIM1.125 | Excavación por medios mecánicos y/o manuales en cualquier tipo de material considerando una sobreexcavacion de 20 cms. a ambos lados, incluye:- el acamellonamiento para el relleno de la sobreexcavacion, equipo, mano de obra, herramientas y todos los elementos necesarios para su correcta ejecución. la medición será en caja. | m3 | 34.07 | 34 | 1158.38 |  |  |  | Precio Unitario más abajo del 30% de la media
CIM1.126 | Carga y acarreo del material sobrante producto de las excavaciones a tiro libre, incluye:- mano de obra, acarreos, desperdicios, limpieza del área de trabajo y todos los elementos necesarios para su correcta ejecución. | m3 | 16.39 | 34 | 557.26 |  |  |  | Precio Unitario más abajo del 30% de la media
CIM1.127 | Relleno a base de material producto de excavacion compactado sobre elementos de cimentación, en capas de 20cm de espesor como máximo, compactado con bailarina al 90% de la prueba proctor, incluyendo el tendido y compactado. el volumen se medirá compacto. | m3 | 17.68 | 34 | 601.12 |  |  |  | Precio Unitario más abajo del 30% de la media
CIM1.128 | Suministro y aplicación de tratamiento antitermita, con una concentración del 1.5 a 2 lts. @ 100lts. de agua, en áreas de cimentaciones del edificio, incluye: mano de obra, agua necesaria para la solución, herramientas y equipo. (no utilizar clordano), limpieza y retiro de sobrantes fuera de la obra. | m2 | 33.28 | 34 | 1131.52 |  |  |  | Precio Unitario más abajo del 30% de la media
CIM1.129 | Suministro y colado de plantilla de concreto de f´c= 100 kg/cm2., con un espesor de 5 cms., incluye:- mano de obra, herramientas, acarreos, desperdicios, nivelación, limpieza del área de trabajo y todos los elementos necesarios para su correcta ejecución. | m2 | 33.28 | 34 | 1131.52 |  |  |  | Precio Unitario más abajo del 30% de la media
CIM1.130 | Suministro y colocacion de acero de refuerzo fy=4200kg/cm2 incluye material , mano de obra , herramienta, desperdicios y todo lo necesario para su correcta ejecucion | kg | 2752.01 | 34 | 93568.34 |  |  |  | Precio Unitario más abajo del 30% de la media
CIM1.131 | Habilitación y colocación de cimbra común. incluye: cimbra y descimbra, mano de obra, materiales de consumo, herramientas, nivelación, equipo, cortes, acarreos, limpieza del área de trabajo y todos los elementos necesarios para su correcta ejecución. | m2 | 166.4 | 34 | 5657.6 |  |  |  | Precio Unitario más abajo del 30% de la media
CIM1.132 | Suministro y colado de concreto premezclado f´c= 500 kg/cm2.. incluye: mano de obra, materiales de consumo, herramientas, bombeo, acarreos, desperdicios, vibrado, curado, limpieza del área de trabajo y retiro del mismo fuera de la obra y todos los elementos necesarios para su correcta ejecución. | m3 | 66.56 | 34 | 2263.04 |  |  |  | Precio Unitario más abajo del 30% de la media
--
CABEZAL CB-4 B. 2PZA | [5 empty] | 16330.54
CIM1.133 | Excavación por medios mecánicos y/o manuales en cualquier tipo de material considerando una sobreexcavacion de 20 cms. a ambos lados, incluye:- el acamellonamiento para el relleno de la sobreexcavacion, equipo, mano de obra, herramientas y todos los elementos necesarios para su correcta ejecución. la medición será en caja. | m3 | 5.16 | 34 | 175.44 |  |  |  | Precio Unitario más abajo del 30% de la media
CIM1.134 | Carga y acarreo del material sobrante producto de las excavaciones a tiro libre, incluye:- mano de obra, acarreos, desperdicios, limpieza del área de trabajo y todos los elementos necesarios para su correcta ejecución. | m3 | 2.31 | 34 | 78.54 |  |  |  | Precio Unitario más abajo del 30% de la media
CIM1.135 | Relleno a base de material producto de excavacion compactado sobre elementos de cimentación, en capas de 20cm de espesor como máximo, compactado con bailarina al 90% de la prueba proctor, incluyendo el tendido y compactado. el volumen se medirá compacto. | m3 | 2.86 | 34 | 97.24 |  |  |  | Precio Unitario más abajo del 30% de la media
CIM1.136 | Suministro y aplicación de tratamiento antitermita, con una concentración del 1.5 a 2 lts. @ 100lts. de agua, en áreas de cimentaciones del edificio, incluye: mano de obra, agua necesaria para la solución, herramientas y equipo. (no utilizar clordano), limpieza y retiro de sobrantes fuera de la obra. | m2 | 5.12 | 34 | 174.08 |  |  |  | Precio Unitario más abajo del 30% de la media
CIM1.137 | Suministro y colado de plantilla de concreto de f´c= 100 kg/cm2., con un espesor de 5 cms., incluye:- mano de obra, herramientas, acarreos, desperdicios, nivelación, limpieza del área de trabajo y todos los elementos necesarios para su correcta ejecución. | m2 | 5.12 | 34 | 174.08 |  |  |  | Precio Unitario más abajo del 30% de la media
CIM1.138 | Suministro y colocacion de acero de refuerzo fy=4200kg/cm2 incluye material , mano de obra , herramienta, desperdicios y todo lo necesario para su correcta ejecucion | kg | 423.39 | 34 | 14395.26 |  |  |  | Precio Unitario más abajo del 30% de la media
CIM1.139 | Habilitación y colocación de cimbra común. incluye: cimbra y descimbra, mano de obra, materiales de consumo, herramientas, nivelación, equipo, cortes, acarreos, limpieza del área de trabajo y todos los elementos necesarios para su correcta ejecución. | m2 | 25.6 | 34 | 870.4 |  |  |  | Precio Unitario más abajo del 30% de la media
CIM1.140 | Suministro y colado de concreto premezclado f´c= 500 kg/cm2.. incluye: mano de obra, materiales de consumo, herramientas, bombeo, acarreos, desperdicios, vibrado, curado, limpieza del área de trabajo y retiro del mismo fuera de la obra y todos los elementos necesarios para su correcta ejecución. | m3 | 10.75 | 34 | 365.5 |  |  |  | Precio Unitario más abajo del 30% de la media
--
CABEZAL CB-4 C 2PZA | [5 empty] | 16808.58
CIM1.141 | Excavación por medios mecánicos y/o manuales en cualquier tipo de material considerando una sobreexcavacion de 20 cms. a ambos lados, incluye:- el acamellonamiento para el relleno de la sobreexcavacion, equipo, mano de obra, herramientas y todos los elementos necesarios para su correcta ejecución. la medición será en caja. | m3 | 8.61 | 34 | 292.74 |  |  |  | Precio Unitario más abajo del 30% de la media
CIM1.142 | Carga y acarreo del material sobrante producto de las excavaciones a tiro libre, incluye:- mano de obra, acarreos, desperdicios, limpieza del área de trabajo y todos los elementos necesarios para su correcta ejecución. | m3 | 3.85 | 34 | 130.9 |  |  |  | Precio Unitario más abajo del 30% de la media
CIM1.143 | Relleno a base de material producto de excavacion compactado sobre elementos de cimentación, en capas de 20cm de espesor como máximo, compactado con bailarina al 90% de la prueba proctor, incluyendo el tendido y compactado. el volumen se medirá compacto. | m3 | 4.76 | 34 | 161.84 |  |  |  | Precio Unitario más abajo del 30% de la media
CIM1.144 | Suministro y aplicación de tratamiento antitermita, con una concentración del 1.5 a 2 lts. @ 100lts. de agua, en áreas de cimentaciones del edificio, incluye: mano de obra, agua necesaria para la solución, herramientas y equipo. (no utilizar clordano), limpieza y retiro de sobrantes fuera de la obra. | m2 | 5.12 | 34 | 174.08 |  |  |  | Precio Unitario más abajo del 30% de la media
CIM1.145 | Suministro y colado de plantilla de concreto de f´c= 100 kg/cm2., con un espesor de 5 cms., incluye:- mano de obra, herramientas, acarreos, desperdicios, nivelación, limpieza del área de trabajo y todos los elementos necesarios para su correcta ejecución. | m2 | 5.12 | 34 | 174.08 |  |  |  | Precio Unitario más abajo del 30% de la media
CIM1.146 | Suministro y colocacion de acero de refuerzo fy=4200kg/cm2 incluye material , mano de obra , herramienta, desperdicios y todo lo necesario para su correcta ejecucion | kg | 423.39 | 34 | 14395.26 |  |  |  | Precio Unitario más abajo del 30% de la media
CIM1.147 | Habilitación y colocación de cimbra común. incluye: cimbra y descimbra, mano de obra, materiales de consumo, herramientas, nivelación, equipo, cortes, acarreos, limpieza del área de trabajo y todos los elementos necesarios para su correcta ejecución. | m2 | 25.6 | 34 | 870.4 |  |  |  | Precio Unitario más abajo del 30% de la media
CIM1.148 | Suministro y colado de concreto premezclado f´c= 500 kg/cm2.. incluye: mano de obra, materiales de consumo, herramientas, bombeo, acarreos, desperdicios, vibrado, curado, limpieza del área de trabajo y retiro del mismo fuera de la obra y todos los elementos necesarios para su correcta ejecución. | m3 | 17.92 | 34 | 609.28 |  |  |  | Precio Unitario más abajo del 30% de la media
--
CABEZAL CB-5 A. 1PZA | [5 empty] | 78190.82
CIM1.149 | Excavación por medios mecánicos y/o manuales en cualquier tipo de material considerando una sobreexcavacion de 20 cms. a ambos lados, incluye:- el acamellonamiento para el relleno de la sobreexcavacion, equipo, mano de obra, herramientas y todos los elementos necesarios para su correcta ejecución. la medición será en caja. | m3 | 2.4 | 34 | 81.6 |  |  |  | Precio Unitario más abajo del 30% de la media
CIM1.150 | Carga y acarreo del material sobrante producto de las excavaciones a tiro libre, incluye:- mano de obra, acarreos, desperdicios, limpieza del área de trabajo y todos los elementos necesarios para su correcta ejecución. | m3 | 1.32 | 34 | 44.88 |  |  |  | Precio Unitario más abajo del 30% de la media
CIM1.151 | Relleno a base de material producto de excavacion compactado sobre elementos de cimentación, en capas de 20cm de espesor como máximo, compactado con bailarina al 90% de la prueba proctor, incluyendo el tendido y compactado. el volumen se medirá compacto. | m3 | 1.08 | 34 | 36.72 |  |  |  | Precio Unitario más abajo del 30% de la media
CIM1.152 | Suministro y aplicación de tratamiento antitermita, con una concentración del 1.5 a 2 lts. @ 100lts. de agua, en áreas de cimentaciones del edificio, incluye: mano de obra, agua necesaria para la solución, herramientas y equipo. (no utilizar clordano), limpieza y retiro de sobrantes fuera de la obra. | m2 | 2.89 | 34 | 98.26 |  |  |  | Precio Unitario más abajo del 30% de la media
CIM1.153 | Suministro y colado de plantilla de concreto de f´c= 100 kg/cm2., con un espesor de 5 cms., incluye:- mano de obra, herramientas, acarreos, desperdicios, nivelación, limpieza del área de trabajo y todos los elementos necesarios para su correcta ejecución. | m2 | 2.89 | 34 | 98.26 |  |  |  | Precio Unitario más abajo del 30% de la media
CIM1.154 | Suministro y colocacion de acero de refuerzo fy=4200kg/cm2 incluye material , mano de obra , herramienta, desperdicios y todo lo necesario para su correcta ejecucion | kg | 2274.61 | 34 | 77336.74 |  |  |  | Precio Unitario más abajo del 30% de la media
CIM1.155 | Habilitación y colocación de cimbra común. incluye: cimbra y descimbra, mano de obra, materiales de consumo, herramientas, nivelación, equipo, cortes, acarreos, limpieza del área de trabajo y todos los elementos necesarios para su correcta ejecución. | m2 | 10.2 | 34 | 346.8 |  |  |  | Precio Unitario más abajo del 30% de la media
CIM1.156 | Suministro y colado de concreto premezclado f´c= 500 kg/cm2.. incluye: mano de obra, materiales de consumo, herramientas, bombeo, acarreos, desperdicios, vibrado, curado, limpieza del área de trabajo y retiro del mismo fuera de la obra y todos los elementos necesarios para su correcta ejecución. | m3 | 4.34 | 34 | 147.56 |  |  |  | Precio Unitario más abajo del 30% de la media
--
CABEZAL CB-6 A. 4PZA | [5 empty] | 192352.62
CIM1.157 | Excavación por medios mecánicos y/o manuales en cualquier tipo de material considerando una sobreexcavacion de 20 cms. a ambos lados, incluye:- el acamellonamiento para el relleno de la sobreexcavacion, equipo, mano de obra, herramientas y todos los elementos necesarios para su correcta ejecución. la medición será en caja. | m3 | 17.21 | 34 | 585.14 |  |  |  | Precio Unitario más abajo del 30% de la media
CIM1.158 | Carga y acarreo del material sobrante producto de las excavaciones a tiro libre, incluye:- mano de obra, acarreos, desperdicios, limpieza del área de trabajo y todos los elementos necesarios para su correcta ejecución. | m3 | 7.69 | 34 | 261.46 |  |  |  | Precio Unitario más abajo del 30% de la media
CIM1.159 | Relleno a base de material producto de excavacion compactado sobre elementos de cimentación, en capas de 20cm de espesor como máximo, compactado con bailarina al 90% de la prueba proctor, incluyendo el tendido y compactado. el volumen se medirá compacto. | m3 | 9.52 | 34 | 323.68 |  |  |  | Precio Unitario más abajo del 30% de la media
CIM1.160 | Suministro y aplicación de tratamiento antitermita, con una concentración del 1.5 a 2 lts. @ 100lts. de agua, en áreas de cimentaciones del edificio, incluye: mano de obra, agua necesaria para la solución, herramientas y equipo. (no utilizar clordano), limpieza y retiro de sobrantes fuera de la obra. | m2 | 10.24 | 34 | 348.16 |  |  |  | Precio Unitario más abajo del 30% de la media
CIM1.161 | Suministro y colado de plantilla de concreto de f´c= 100 kg/cm2., con un espesor de 5 cms., incluye:- mano de obra, herramientas, acarreos, desperdicios, nivelación, limpieza del área de trabajo y todos los elementos necesarios para su correcta ejecución. | m2 | 10.24 | 34 | 348.16 |  |  |  | Precio Unitario más abajo del 30% de la media
CIM1.162 | Suministro y colocacion de acero de refuerzo fy=4200kg/cm2 incluye material , mano de obra , herramienta, desperdicios y todo lo necesario para su correcta ejecucion | kg | 5477.09 | 34 | 186221.06 |  |  |  | Precio Unitario más abajo del 30% de la media
CIM1.163 | Habilitación y colocación de cimbra común. incluye: cimbra y descimbra, mano de obra, materiales de consumo, herramientas, nivelación, equipo, cortes, acarreos, limpieza del área de trabajo y todos los elementos necesarios para su correcta ejecución. | m2 | 89.6 | 34 | 3046.4 |  |  |  | Precio Unitario más abajo del 30% de la media
CIM1.164 | Suministro y colado de concreto premezclado f´c= 500 kg/cm2.. incluye: mano de obra, materiales de consumo, herramientas, bombeo, acarreos, desperdicios, vibrado, curado, limpieza del área de trabajo y retiro del mismo fuera de la obra y todos los elementos necesarios para su correcta ejecución. | m3 | 35.84 | 34 | 1218.56 |  |  |  | Precio Unitario más abajo del 30% de la media
--
-
TRABES | [5 empty] | 806062.28
TRABES TC-1 253.79ML | [5 empty] | 23140.84
CIM1.165 | Excavación por medios mecánicos y/o manuales en cualquier tipo de material considerando una sobreexcavacion de 20 cms. a ambos lados, incluye:- el acamellonamiento para el relleno de la sobreexcavacion, equipo, mano de obra, herramientas y todos los elementos necesarios para su correcta ejecución. la medición será en caja. | m3 | 97.71 | 12 | 1172.52 |  |  |  | Precio Unitario más abajo del 30% de la media
CIM1.166 | Carga y acarreo del material sobrante producto de las excavaciones a tiro libre, incluye:- mano de obra, acarreos, desperdicios, limpieza del área de trabajo y todos los elementos necesarios para su correcta ejecución. | m3 | 35.53 | 12 | 426.36 |  |  |  | Precio Unitario más abajo del 30% de la media
CIM1.167 | Relleno a base de material producto de excavacion compactado sobre elementos de cimentación, en capas de 20cm de espesor como máximo, compactado con bailarina al 90% de la prueba proctor, incluyendo el tendido y compactado. el volumen se medirá compacto. | m3 | 62.18 | 12 | 746.16 |  |  |  | Precio Unitario más abajo del 30% de la media
CIM1.168 | Suministro y aplicación de tratamiento antitermita, con una concentración del 1.5 a 2 lts. @ 100lts. de agua, en áreas de cimentaciones del edificio, incluye: mano de obra, agua necesaria para la solución, herramientas y equipo. (no utilizar clordano), limpieza y retiro de sobrantes fuera de la obra. | m2 | 139.58 | 12 | 1674.96 |  |  |  | Precio Unitario más abajo del 30% de la media
CIM1.169 | Suministro y colado de plantilla de concreto de f´c= 100 kg/cm2., con un espesor de 5 cms., incluye:- mano de obra, herramientas, acarreos, desperdicios, nivelación, limpieza del área de trabajo y todos los elementos necesarios para su correcta ejecución. | m2 | 139.58 | 12 | 1674.96 |  |  |  | Precio Unitario más abajo del 30% de la media
CIM1.170 | Habilitación y colocación de cimbra común. incluye: cimbra y descimbra, mano de obra, materiales de consumo, herramientas, nivelación, equipo, cortes, acarreos, limpieza del área de trabajo y todos los elementos necesarios para su correcta ejecución. | m2 | 355.31 | 12 | 4263.72 |  |  |  | Precio Unitario más abajo del 30% de la media
CIM1.171 | Suministro y colado de concreto premezclado f´c= 500 kg/cm2.. incluye: mano de obra, materiales de consumo, herramientas, bombeo, acarreos, desperdicios, vibrado, curado, limpieza del área de trabajo y retiro del mismo fuera de la obra y todos los elementos necesarios para su correcta ejecución. | m3 | 62.18 | 212 | 13182.16 |  | 12 | 746.16
--
TRABES TC-1 (ACERO) 253.79ML | [5 empty] | 553709.1
CIM1.172 | Suministro y colocacion de acero de refuerzo fy=4200kg/cm2 incluye material , mano de obra , herramienta, desperdicios y todo lo necesario para su correcta ejecucion | kg | 4501.7 | 123 | 553709.1 |  |  |  | Precio Unitario más abajo del 30% de la media
--
TRABES TC-2 22.20ML | [5 empty] | 3962.21
CIM1.173 | Excavación por medios mecánicos y/o manuales en cualquier tipo de material considerando una sobreexcavacion de 20 cms. a ambos lados, incluye:- el acamellonamiento para el relleno de la sobreexcavacion, equipo, mano de obra, herramientas y todos los elementos necesarios para su correcta ejecución. la medición será en caja. | m3 | 26.64 | 23 | 612.72 |  |  |  | Precio Unitario más abajo del 30% de la media
CIM1.174 | Carga y acarreo del material sobrante producto de las excavaciones a tiro libre, incluye:- mano de obra, acarreos, desperdicios, limpieza del área de trabajo y todos los elementos necesarios para su correcta ejecución. | m3 | 5.33 | 23 | 122.59 |  |  |  | Precio Unitario más abajo del 30% de la media
CIM1.175 | Relleno a base de material producto de excavacion compactado sobre elementos de cimentación, en capas de 20cm de espesor como máximo, compactado con bailarina al 90% de la prueba proctor, incluyendo el tendido y compactado. el volumen se medirá compacto. | m3 | 21.31 | 23 | 490.13 |  |  |  | Precio Unitario más abajo del 30% de la media
CIM1.176 | Suministro y aplicación de tratamiento antitermita, con una concentración del 1.5 a 2 lts. @ 100lts. de agua, en áreas de cimentaciones del edificio, incluye: mano de obra, agua necesaria para la solución, herramientas y equipo. (no utilizar clordano), limpieza y retiro de sobrantes fuera de la obra. | m2 | 22.2 | 23 | 510.6 |  |  |  | Precio Unitario más abajo del 30% de la media
CIM1.177 | Suministro y colado de plantilla de concreto de f´c= 100 kg/cm2., con un espesor de 5 cms., incluye:- mano de obra, herramientas, acarreos, desperdicios, nivelación, limpieza del área de trabajo y todos los elementos necesarios para su correcta ejecución. | m2 | 22.2 | 23 | 510.6 |  |  |  | Precio Unitario más abajo del 30% de la media
CIM1.178 | Habilitación y colocación de cimbra común. incluye: cimbra y descimbra, mano de obra, materiales de consumo, herramientas, nivelación, equipo, cortes, acarreos, limpieza del área de trabajo y todos los elementos necesarios para su correcta ejecución. | m2 | 53.28 | 23 | 1225.44 |  |  |  | Precio Unitario más abajo del 30% de la media
CIM1.179 | Suministro y colado de concreto premezclado f´c= 500 kg/cm2.. incluye: mano de obra, materiales de consumo, herramientas, bombeo, acarreos, desperdicios, vibrado, curado, limpieza del área de trabajo y retiro del mismo fuera de la obra y todos los elementos necesarios para su correcta ejecución. | m3 | 21.31 | 23 | 490.13 |  |  |  | Precio Unitario más abajo del 30% de la media
--
TRABES TC-2 (ACERO) 24.30ML | [5 empty] | 62524.98
CIM1.180 | Suministro y colocacion de acero de refuerzo fy=4200kg/cm2 incluye material , mano de obra , herramienta, desperdicios y todo lo necesario para su correcta ejecucion | kg | 2977.38 | 21 | 62524.98 |  |  |  | Precio Unitario más abajo del 30% de la media
--
TRABES TC-3 7.40ML | [5 empty] | 2800.66
CIM1.181 | Excavación por medios mecánicos y/o manuales en cualquier tipo de material considerando una sobreexcavacion de 20 cms. a ambos lados, incluye:- el acamellonamiento para el relleno de la sobreexcavacion, equipo, mano de obra, herramientas y todos los elementos necesarios para su correcta ejecución. la medición será en caja. | m3 | 8.88 | 23 | 204.24 |  |  |  | Precio Unitario más abajo del 30% de la media
CIM1.182 | Carga y acarreo del material sobrante producto de las excavaciones a tiro libre, incluye:- mano de obra, acarreos, desperdicios, limpieza del área de trabajo y todos los elementos necesarios para su correcta ejecución. | m3 | 1.78 | 23 | 40.94 |  |  |  | Precio Unitario más abajo del 30% de la media
CIM1.183 | Relleno a base de material producto de excavacion compactado sobre elementos de cimentación, en capas de 20cm de espesor como máximo, compactado con bailarina al 90% de la prueba proctor, incluyendo el tendido y compactado. el volumen se medirá compacto. | m3 | 7.1 | 23 | 163.3 |  |  |  | Precio Unitario más abajo del 30% de la media
CIM1.184 | Suministro y aplicación de tratamiento antitermita, con una concentración del 1.5 a 2 lts. @ 100lts. de agua, en áreas de cimentaciones del edificio, incluye: mano de obra, agua necesaria para la solución, herramientas y equipo. (no utilizar clordano), limpieza y retiro de sobrantes fuera de la obra. | m2 | 7.4 | 23 | 170.2 |  |  |  | Precio Unitario más abajo del 30% de la media
CIM1.185 | Suministro y colado de plantilla de concreto de f´c= 100 kg/cm2., con un espesor de 5 cms., incluye:- mano de obra, herramientas, acarreos, desperdicios, nivelación, limpieza del área de trabajo y todos los elementos necesarios para su correcta ejecución. | m2 | 7.4 | 223 | 1650.2 |  | 23 | 170.2
CIM1.186 | Habilitación y colocación de cimbra común. incluye: cimbra y descimbra, mano de obra, materiales de consumo, herramientas, nivelación, equipo, cortes, acarreos, limpieza del área de trabajo y todos los elementos necesarios para su correcta ejecución. | m2 | 17.76 | 23 | 408.48 |  |  |  | Precio Unitario más abajo del 30% de la media
CIM1.187 | Suministro y colado de concreto premezclado f´c= 500 kg/cm2.. incluye: mano de obra, materiales de consumo, herramientas, bombeo, acarreos, desperdicios, vibrado, curado, limpieza del área de trabajo y retiro del mismo fuera de la obra y todos los elementos necesarios para su correcta ejecución. | m3 | 7.1 | 23 | 163.3 |  |  |  | Precio Unitario más abajo del 30% de la media
--
TRABES TC-3 (ACERO) 8.10ML | [5 empty] | 12338.76
CIM1.188 | Suministro y colocacion de acero de refuerzo fy=4200kg/cm2 incluye material , mano de obra , herramienta, desperdicios y todo lo necesario para su correcta ejecucion | kg | 1028.23 | 12 | 12338.76 |  |  |  | Precio Unitario más abajo del 30% de la media
--
TRABES TC-4. 7.15ML | [5 empty] | 6140.42
CIM1.189 | Excavación por medios mecánicos y/o manuales en cualquier tipo de material considerando una sobreexcavacion de 20 cms. a ambos lados, incluye:- el acamellonamiento para el relleno de la sobreexcavacion, equipo, mano de obra, herramientas y todos los elementos necesarios para su correcta ejecución. la medición será en caja. | m3 | 20.02 | 1 | 20.02 |  |  |  | Precio Unitario más abajo del 30% de la media
CIM1.190 | Carga y acarreo del material sobrante producto de las excavaciones a tiro libre, incluye:- mano de obra, acarreos, desperdicios, limpieza del área de trabajo y todos los elementos necesarios para su correcta ejecución. | m3 | 2.86 | 1 | 2.86 |  |  |  | Precio Unitario más abajo del 30% de la media
CIM1.191 | Relleno a base de material producto de excavacion compactado sobre elementos de cimentación, en capas de 20cm de espesor como máximo, compactado con bailarina al 90% de la prueba proctor, incluyendo el tendido y compactado. el volumen se medirá compacto. | m3 | 17.16 | 1 | 17.16 |  |  |  | Precio Unitario más abajo del 30% de la media
CIM1.192 | Suministro y aplicación de tratamiento antitermita, con una concentración del 1.5 a 2 lts. @ 100lts. de agua, en áreas de cimentaciones del edificio, incluye: mano de obra, agua necesaria para la solución, herramientas y equipo. (no utilizar clordano), limpieza y retiro de sobrantes fuera de la obra. | m2 | 10.01 | 1 | 10.01 |  |  |  | Precio Unitario más abajo del 30% de la media
CIM1.193 | Suministro y colado de plantilla de concreto de f´c= 100 kg/cm2., con un espesor de 5 cms., incluye:- mano de obra, herramientas, acarreos, desperdicios, nivelación, limpieza del área de trabajo y todos los elementos necesarios para su correcta ejecución. | m2 | 10.01 | 1 | 10.01 |  |  |  | Precio Unitario más abajo del 30% de la media
CIM1.194 | Habilitación y colocación de cimbra común. incluye: cimbra y descimbra, mano de obra, materiales de consumo, herramientas, nivelación, equipo, cortes, acarreos, limpieza del área de trabajo y todos los elementos necesarios para su correcta ejecución. | m2 | 28.6 | 212 | 6063.2 |  | 1 | 28.6
CIM1.195 | Suministro y colado de concreto premezclado f´c= 500 kg/cm2.. incluye: mano de obra, materiales de consumo, herramientas, bombeo, acarreos, desperdicios, vibrado, curado, limpieza del área de trabajo y retiro del mismo fuera de la obra y todos los elementos necesarios para su correcta ejecución. | m3 | 17.16 | 1 | 17.16 |  |  |  | Precio Unitario más abajo del 30% de la media
--
TRABES TC-4 (ACERO) 8.75ML | [5 empty] | 2970.97
CIM1.196 | Suministro y colocacion de acero de refuerzo fy=4200kg/cm2 incluye material , mano de obra , herramienta, desperdicios y todo lo necesario para su correcta ejecucion | kg | 2970.97 | 1 | 2970.97 |  |  |  | Precio Unitario más abajo del 30% de la media
--
TRABES TC-5. 23.30ML | [5 empty] | 2484.72
CIM1.197 | Excavación por medios mecánicos y/o manuales en cualquier tipo de material considerando una sobreexcavacion de 20 cms. a ambos lados, incluye:- el acamellonamiento para el relleno de la sobreexcavacion, equipo, mano de obra, herramientas y todos los elementos necesarios para su correcta ejecución. la medición será en caja. | m3 | 170.52 | 2 | 341.04 |  |  |  | Precio Unitario más abajo del 30% de la media
CIM1.198 | Carga y acarreo del material sobrante producto de las excavaciones a tiro libre, incluye:- mano de obra, acarreos, desperdicios, limpieza del área de trabajo y todos los elementos necesarios para su correcta ejecución. | m3 | 16.24 | 2 | 32.48 |  |  |  | Precio Unitario más abajo del 30% de la media
CIM1.199 | Relleno a base de material producto de excavacion compactado sobre elementos de cimentación, en capas de 20cm de espesor como máximo, compactado con bailarina al 90% de la prueba proctor, incluyendo el tendido y compactado. el volumen se medirá compacto. | m3 | 154.28 | 2 | 308.56 |  |  |  | Precio Unitario más abajo del 30% de la media
CIM1.200 | Suministro y aplicación de tratamiento antitermita, con una concentración del 1.5 a 2 lts. @ 100lts. de agua, en áreas de cimentaciones del edificio, incluye: mano de obra, agua necesaria para la solución, herramientas y equipo. (no utilizar clordano), limpieza y retiro de sobrantes fuera de la obra. | m2 | 48.72 | 2 | 97.44 |  |  |  | Precio Unitario más abajo del 30% de la media
CIM1.201 | Suministro y colado de plantilla de concreto de f´c= 100 kg/cm2., con un espesor de 5 cms., incluye:- mano de obra, herramientas, acarreos, desperdicios, nivelación, limpieza del área de trabajo y todos los elementos necesarios para su correcta ejecución. | m2 | 48.72 | 22 | 1071.84 |  | 2 | 97.44
CIM1.202 | Habilitación y colocación de cimbra común. incluye: cimbra y descimbra, mano de obra, materiales de consumo, herramientas, nivelación, equipo, cortes, acarreos, limpieza del área de trabajo y todos los elementos necesarios para su correcta ejecución. | m2 | 162.4 | 2 | 324.8 |  |  |  | Precio Unitario más abajo del 30% de la media
CIM1.203 | Suministro y colado de concreto premezclado f´c= 500 kg/cm2.. incluye: mano de obra, materiales de consumo, herramientas, bombeo, acarreos, desperdicios, vibrado, curado, limpieza del área de trabajo y retiro del mismo fuera de la obra y todos los elementos necesarios para su correcta ejecución. | m3 | 154.28 | 2 | 308.56 |  |  |  | Precio Unitario más abajo del 30% de la media
--
TRABES TC-5 (ACERO) 36ML | [5 empty] | 35310
CIM1.204 | Suministro y colocacion de acero de refuerzo fy=4200kg/cm2 incluye material , mano de obra , herramienta, desperdicios y todo lo necesario para su correcta ejecucion | kg | 17655 | 2 | 35310 |  |  |  | Precio Unitario más abajo del 30% de la media
--
TRABES TC-6. 11.80ML | [5 empty] | 1703.92
CIM1.205 | Excavación por medios mecánicos y/o manuales en cualquier tipo de material considerando una sobreexcavacion de 20 cms. a ambos lados, incluye:- el acamellonamiento para el relleno de la sobreexcavacion, equipo, mano de obra, herramientas y todos los elementos necesarios para su correcta ejecución. la medición será en caja. | m3 | 40.12 | 22 | 882.64 |  |  |  | Precio Unitario más abajo del 30% de la media
CIM1.206 | Carga y acarreo del material sobrante producto de las excavaciones a tiro libre, incluye:- mano de obra, acarreos, desperdicios, limpieza del área de trabajo y todos los elementos necesarios para su correcta ejecución. | m3 | 4.72 | 22 | 103.84 |  | 2 | 9.44
CIM1.207 | Relleno a base de material producto de excavacion compactado sobre elementos de cimentación, en capas de 20cm de espesor como máximo, compactado con bailarina al 90% de la prueba proctor, incluyendo el tendido y compactado. el volumen se medirá compacto. | m3 | 35.4 | 2 | 70.8 |  |  |  | Precio Unitario más abajo del 30% de la media
CIM1.208 | Suministro y aplicación de tratamiento antitermita, con una concentración del 1.5 a 2 lts. @ 100lts. de agua, en áreas de cimentaciones del edificio, incluye: mano de obra, agua necesaria para la solución, herramientas y equipo. (no utilizar clordano), limpieza y retiro de sobrantes fuera de la obra. | m2 | 20.06 | 2 | 40.12 |  |  |  | Precio Unitario más abajo del 30% de la media
CIM1.209 | Suministro y colado de plantilla de concreto de f´c= 100 kg/cm2., con un espesor de 5 cms., incluye:- mano de obra, herramientas, acarreos, desperdicios, nivelación, limpieza del área de trabajo y todos los elementos necesarios para su correcta ejecución. | m2 | 20.06 | 22 | 441.32 |  | 2 | 40.12
CIM1.210 | Habilitación y colocación de cimbra común. incluye: cimbra y descimbra, mano de obra, materiales de consumo, herramientas, nivelación, equipo, cortes, acarreos, limpieza del área de trabajo y todos los elementos necesarios para su correcta ejecución. | m2 | 47.2 | 2 | 94.4 |  |  |  | Precio Unitario más abajo del 30% de la media
CIM1.211 | Suministro y colado de concreto premezclado f´c= 500 kg/cm2.. incluye: mano de obra, materiales de consumo, herramientas, bombeo, acarreos, desperdicios, vibrado, curado, limpieza del área de trabajo y retiro del mismo fuera de la obra y todos los elementos necesarios para su correcta ejecución. | m3 | 35.4 | 2 | 70.8 |  |  |  | Precio Unitario más abajo del 30% de la media
--
TRABES TC-6 (ACERO) 11.80ML | [5 empty] | 14119.2
CIM1.212 | Suministro y colocacion de acero de refuerzo fy=4200kg/cm2 incluye material , mano de obra , herramienta, desperdicios y todo lo necesario para su correcta ejecucion | kg | 4706.4 | 3 | 14119.2 |  |  |  | Precio Unitario más abajo del 30% de la media
--
TRABES TC-7. 4.80ML | [5 empty] | 257.64
CIM1.213 | Excavación por medios mecánicos y/o manuales en cualquier tipo de material considerando una sobreexcavacion de 20 cms. a ambos lados, incluye:- el acamellonamiento para el relleno de la sobreexcavacion, equipo, mano de obra, herramientas y todos los elementos necesarios para su correcta ejecución. la medición será en caja. | m3 | 17.14 | 3 | 51.42 |  |  |  | Precio Unitario más abajo del 30% de la media
CIM1.214 | Carga y acarreo del material sobrante producto de las excavaciones a tiro libre, incluye:- mano de obra, acarreos, desperdicios, limpieza del área de trabajo y todos los elementos necesarios para su correcta ejecución. | m3 | 2.02 | 3 | 6.06 |  |  |  | Precio Unitario más abajo del 30% de la media
CIM1.215 | Relleno a base de material producto de excavacion compactado sobre elementos de cimentación, en capas de 20cm de espesor como máximo, compactado con bailarina al 90% de la prueba proctor, incluyendo el tendido y compactado. el volumen se medirá compacto. | m3 | 15.12 | 3 | 45.36 |  |  |  | Precio Unitario más abajo del 30% de la media
CIM1.216 | Suministro y aplicación de tratamiento antitermita, con una concentración del 1.5 a 2 lts. @ 100lts. de agua, en áreas de cimentaciones del edificio, incluye: mano de obra, agua necesaria para la solución, herramientas y equipo. (no utilizar clordano), limpieza y retiro de sobrantes fuera de la obra. | m2 | 8.16 | 3 | 24.48 |  |  |  | Precio Unitario más abajo del 30% de la media
CIM1.217 | Suministro y colado de plantilla de concreto de f´c= 100 kg/cm2., con un espesor de 5 cms., incluye:- mano de obra, herramientas, acarreos, desperdicios, nivelación, limpieza del área de trabajo y todos los elementos necesarios para su correcta ejecución. | m2 | 8.16 | 3 | 24.48 |  |  |  | Precio Unitario más abajo del 30% de la media
CIM1.218 | Habilitación y colocación de cimbra común. incluye: cimbra y descimbra, mano de obra, materiales de consumo, herramientas, nivelación, equipo, cortes, acarreos, limpieza del área de trabajo y todos los elementos necesarios para su correcta ejecución. | m2 | 20.16 | 3 | 60.48 |  |  |  | Precio Unitario más abajo del 30% de la media
CIM1.219 | Suministro y colado de concreto premezclado f´c= 500 kg/cm2.. incluye: mano de obra, materiales de consumo, herramientas, bombeo, acarreos, desperdicios, vibrado, curado, limpieza del área de trabajo y retiro del mismo fuera de la obra y todos los elementos necesarios para su correcta ejecución. | m3 | 15.12 | 3 | 45.36 |  |  |  | Precio Unitario más abajo del 30% de la media
--
TRABES TC-7 (ACERO) 8ML | [5 empty] | 42225
CIM1.220 | Suministro y colocacion de acero de refuerzo fy=4200kg/cm2 incluye material , mano de obra , herramienta, desperdicios y todo lo necesario para su correcta ejecucion | kg | 3518.75 | 12 | 42225 |  |  |  | Precio Unitario más abajo del 30% de la media
--
TRABES TC-8. 14.40ML | [5 empty] | 30464.64
CIM1.221 | Excavación por medios mecánicos y/o manuales en cualquier tipo de material considerando una sobreexcavacion de 20 cms. a ambos lados, incluye:- el acamellonamiento para el relleno de la sobreexcavacion, equipo, mano de obra, herramientas y todos los elementos necesarios para su correcta ejecución. la medición será en caja. | m3 | 48.96 | 123 | 6022.08 |  |  |  | Precio Unitario más abajo del 30% de la media
CIM1.222 | Carga y acarreo del material sobrante producto de las excavaciones a tiro libre, incluye:- mano de obra, acarreos, desperdicios, limpieza del área de trabajo y todos los elementos necesarios para su correcta ejecución. | m3 | 5.76 | 123 | 708.48 |  |  |  | Precio Unitario más abajo del 30% de la media
CIM1.223 | Relleno a base de material producto de excavacion compactado sobre elementos de cimentación, en capas de 20cm de espesor como máximo, compactado con bailarina al 90% de la prueba proctor, incluyendo el tendido y compactado. el volumen se medirá compacto. | m3 | 43.2 | 123 | 5313.6 |  |  |  | Precio Unitario más abajo del 30% de la media
CIM1.224 | Suministro y aplicación de tratamiento antitermita, con una concentración del 1.5 a 2 lts. @ 100lts. de agua, en áreas de cimentaciones del edificio, incluye: mano de obra, agua necesaria para la solución, herramientas y equipo. (no utilizar clordano), limpieza y retiro de sobrantes fuera de la obra. | m2 | 24.48 | 123 | 3011.04 |  |  |  | Precio Unitario más abajo del 30% de la media
CIM1.225 | Suministro y colado de plantilla de concreto de f´c= 100 kg/cm2., con un espesor de 5 cms., incluye:- mano de obra, herramientas, acarreos, desperdicios, nivelación, limpieza del área de trabajo y todos los elementos necesarios para su correcta ejecución. | m2 | 24.48 | 123 | 3011.04 |  |  |  | Precio Unitario más abajo del 30% de la media
CIM1.226 | Habilitación y colocación de cimbra común. incluye: cimbra y descimbra, mano de obra, materiales de consumo, herramientas, nivelación, equipo, cortes, acarreos, limpieza del área de trabajo y todos los elementos necesarios para su correcta ejecución. | m2 | 57.6 | 123 | 7084.8 |  |  |  | Precio Unitario más abajo del 30% de la media
CIM1.227 | Suministro y colado de concreto premezclado f´c= 500 kg/cm2.. incluye: mano de obra, materiales de consumo, herramientas, bombeo, acarreos, desperdicios, vibrado, curado, limpieza del área de trabajo y retiro del mismo fuera de la obra y todos los elementos necesarios para su correcta ejecución. | m3 | 43.2 | 123 | 5313.6 |  |  |  | Precio Unitario más abajo del 30% de la media
--
TRABES TC-8 (ACERO) 24ML | [5 empty] | 11909.22
CIM1.228 | Suministro y colocacion de acero de refuerzo fy=4200kg/cm2 incluye material , mano de obra , herramienta, desperdicios y todo lo necesario para su correcta ejecucion | kg | 11909.22 | 1 | 11909.22 |  |  |  | Precio Unitario más abajo del 30% de la media
--
-
COLUMNAS | [5 empty] | 102495.72
COLUMNAS | [5 empty] | 102495.72
CIM1.229 | Suministro y colocacion de acero de refuerzo fy=4200kg/cm2 para barbas, incluye material , mano de obra , herramienta, desperdicios y todo lo necesario para su correcta ejecucion | kg | 8541.31 | 12 | 102495.72 |  |  |  | Precio Unitario más abajo del 30% de la media
--
-
CISTERNA | [5 empty] | 199869.48
CISTERNAS | [5 empty] | 199869.48
CIM1.230 | Excavación por medios mecánicos y/o manuales en cualquier tipo de material considerando una sobreexcavacion de 20 cms. a ambos lados, incluye:- el acamellonamiento para el relleno de la sobreexcavacion, equipo, mano de obra, herramientas y todos los elementos necesarios para su correcta ejecución. la medición será en caja. | m3 | 322.21 | 4 | 1288.84 |  |  |  | Precio Unitario más abajo del 30% de la media
CIM1.231 | Afine de fondos, dejando la superficie de acuerdo con los niveles señalados en el proyecto.incluye material,mano de obra, herramienta y todo lo necesario para su correcta ejecucion | m2 | 84.74 | 4 | 338.96 |  |  |  | Precio Unitario más abajo del 30% de la media
CIM1.232 | Suministro y colado de plantilla de concreto de f´c= 100 kg/cm2., con un espesor de 5 cms., incluye:- mano de obra, herramientas, acarreos, desperdicios, nivelación, limpieza del área de trabajo y todos los elementos necesarios para su correcta ejecución. | m2 | 84.74 | 4 | 338.96 |  |  |  | Precio Unitario más abajo del 30% de la media
CIM1.233 | Relleno a base de material producto de excavacion compactado sobre elementos de cimentación, en capas de 20cm de espesor como máximo, compactado con bailarina al 90% de la prueba proctor, incluyendo el tendido y compactado. el volumen se medirá compacto. | m3 | 49.02 | 4 | 196.08 |  |  |  | Precio Unitario más abajo del 30% de la media
CIM1.234 | Carga y acarreo del material sobrante producto de las excavaciones a tiro libre, incluye:- mano de obra, acarreos, desperdicios, limpieza del área de trabajo y todos los elementos necesarios para su correcta ejecución. | m3 | 273.19 | 4 | 1092.76 |  |  |  | Precio Unitario más abajo del 30% de la media
CIM1.235 | Suministro y colado de concreto premezclado f´c= 250 kg/cm2.. incluye: mano de obra, materiales de consumo, herramientas, bombeo, acarreos, desperdicios, vibrado, curado, limpieza del área de trabajo y retiro del mismo fuera de la obra y todos los elementos necesarios para su correcta ejecución. | m3 | 272.13 | 4 | 1088.52 |  |  |  | Precio Unitario más abajo del 30% de la media
CIM1.236 | Suministro y colocación de banda ojillada de 8´´ de ancho. incluye: materiales, mano de obra, herramienta, equipo, cortes, ajustes, elementos de sujeción, desperdicio, limpieza y retiro de sobrantes fuera de la obra. | ml | 61 | 4 | 244 |  |  |  | Precio Unitario más abajo del 30% de la media
CIM1.237 | Suministro y colocación de impermeabilización en muros cara interior y piso, a base de impermeabilización cementicia, limpieza de superficie con agua y acído diluido, resane de fisuras visible con theo-seal, aplicación de capa de sellotex retex, color blanco o gris, agregado con acriltex, curado con agua o similar, incluye: material, mano de obra, herramienta, equipo, cortes, ajustes, desperdicio, acarreos, elevaciones, escaleras, andamios, limpieza y retiro de sobrantes fuera de la obra. | m2 | 516.28 | 4 | 2065.12 |  |  |  | Precio Unitario más abajo del 30% de la media
CIM1.238 | Suministro y colocacion de acero de refuerzo fy=4200kg/cm2 incluye material , mano de obra , herramienta, desperdicios y todo lo necesario para su correcta ejecucion | kg | 47510.87 | 4 | 190043.48 |  |  |  | Precio Unitario más abajo del 30% de la media
CIM1.239 | Habilitación y colocación de cimbra común. incluye: cimbra y descimbra, mano de obra, materiales de consumo, herramientas, nivelación, equipo, cortes, acarreos, limpieza del área de trabajo y todos los elementos necesarios para su correcta ejecución. | m2 | 343.55 | 4 | 1374.2 |  |  |  | Precio Unitario más abajo del 30% de la media
CIM1.240 | Suministro y colocación de cimbra acabado aparente, 5 usos, a base de triplay tulsa de 3/4´´ o similar, incluye: materiales, mano de obra, herramienta, ajustes, cortes, nivelaciones y plomeo, habilitado, desmoldante, descimbrado, alambre recocido no. 18, desperdicio, acarreos, elevaciones, limpieza y acarreo del material sobrante fuera de obra. | m2 | 449.64 | 4 | 1798.56 |  |  |  | Precio Unitario más abajo del 30% de la media
--
-
FOSO ELEVADOR | [5 empty] | 13325.04
FOSO ELEVADOR | [5 empty] | 13325.04
CIM1.241 | Excavación por medios mecánicos y/o manuales en cualquier tipo de material considerando una sobreexcavacion de 20 cms. a ambos lados, incluye:- el acamellonamiento para el relleno de la sobreexcavacion, equipo, mano de obra, herramientas y todos los elementos necesarios para su correcta ejecución. la medición será en caja. | m3 | 78.4 | 6 | 470.4 |  |  |  | Precio Unitario más abajo del 30% de la media
CIM1.242 | Suministro y colado de plantilla de concreto de f´c= 100 kg/cm2., con un espesor de 5 cms., incluye:- mano de obra, herramientas, acarreos, desperdicios, nivelación, limpieza del área de trabajo y todos los elementos necesarios para su correcta ejecución. | m2 | 29.27 | 6 | 175.62 |  |  |  | Precio Unitario más abajo del 30% de la media
CIM1.243 | Afine de fondos, dejando la superficie de acuerdo con los niveles señalados en el proyecto.incluye material,mano de obra, herramienta y todo lo necesario para su correcta ejecucion | m2 | 29.27 | 6 | 175.62 |  |  |  | Precio Unitario más abajo del 30% de la media
CIM1.244 | Relleno a base de material producto de excavacion compactado sobre elementos de cimentación, en capas de 20cm de espesor como máximo, compactado con bailarina al 90% de la prueba proctor, incluyendo el tendido y compactado. el volumen se medirá compacto. | m3 | 16.92 | 6 | 101.52 |  |  |  | Precio Unitario más abajo del 30% de la media
CIM1.245 | Carga y acarreo del material sobrante producto de las excavaciones a tiro libre, incluye:- mano de obra, acarreos, desperdicios, limpieza del área de trabajo y todos los elementos necesarios para su correcta ejecución. | m3 | 61.49 | 6 | 368.94 |  |  |  | Precio Unitario más abajo del 30% de la media
CIM1.246 | Suministro y colado de concreto premezclado f´c= 250 kg/cm2.. incluye: mano de obra, materiales de consumo, herramientas, bombeo, acarreos, desperdicios, vibrado, curado, limpieza del área de trabajo y retiro del mismo fuera de la obra y todos los elementos necesarios para su correcta ejecución. | m3 | 18.34 | 6 | 110.04 |  |  |  | Precio Unitario más abajo del 30% de la media
CIM1.247 | Suministro y colocacion de acero de refuerzo fy=4200kg/cm2 incluye material , mano de obra , herramienta, desperdicios y todo lo necesario para su correcta ejecucion | kg | 1880 | 6 | 11280 |  |  |  | Precio Unitario más abajo del 30% de la media
CIM1.248 | Habilitación y colocación de cimbra común. incluye: cimbra y descimbra, mano de obra, materiales de consumo, herramientas, nivelación, equipo, cortes, acarreos, limpieza del área de trabajo y todos los elementos necesarios para su correcta ejecución. | m2 | 107.15 | 6 | 642.9 |  |  |  | Precio Unitario más abajo del 30% de la media
--
-
CIMENTACION FASE 2 | [5 empty] | 664519.79
PILAS | [5 empty] | 206848.18
PILOTE P-1 A. 1PZA | [5 empty] | 5767.08
CIM2.1 | Perforación para pila de cimentación p-1 de 0.80m de diámetro, en material según la mecánica de suelos compartida. incluye: protección en la perforación, equipo, mano de obra, herramientas, limpieza del área de trabajo y todos los elementos necesarios para su correcta ejecución. volumen medido en caja de perforación. | ml | 24.46 | 6 | 146.76 |  |  |  | Precio Unitario más abajo del 30% de la media
CIM2.2 | Carga y acarreo del material sobrante producto de las perforaciones de pilas a tiro libre, incluye:- mano de obra, acarreos, desperdicios, limpieza del área de trabajo y todos los elementos necesarios para su correcta ejecución. | m3 | 12.29 | 6 | 73.74 |  |  |  | Precio Unitario más abajo del 30% de la media
CIM2.3 | Suministro y colocacion de acero de refuerzo fy=4200kg/cm2 incluye material , mano de obra , herramienta, desperdicios y todo lo necesario para su correcta ejecucion | kg | 912.74 | 6 | 5476.44 |  |  |  | Precio Unitario más abajo del 30% de la media
CIM2.4 | Suministro y colado de concreto premezclado f´c= 300 kg/cm2.. incluye: mano de obra, materiales de consumo, herramientas, bombeo, acarreos, desperdicios, vibrado, curado, limpieza del área de trabajo y retiro del mismo fuera de la obra y todos los elementos necesarios para su correcta ejecución. | m3 | 11.69 | 6 | 70.14 |  |  |  | Precio Unitario más abajo del 30% de la media
--
PILOTE P-2 A. 2PZA | [5 empty] | 19479.3
CIM2.5 | Perforación para pila de cimentación p-1 de 1.00m de diámetro, en material según la mecánica de suelos compartida. incluye: protección en la perforación, equipo, mano de obra, herramientas, limpieza del área de trabajo y todos los elementos necesarios para su correcta ejecución. volumen medido en caja de perforación. | ml | 48.92 | 6 | 293.52 |  |  |  | Precio Unitario más abajo del 30% de la media
CIM2.6 | Carga y acarreo del material sobrante producto de las perforaciones de pilas a tiro libre, incluye:- mano de obra, acarreos, desperdicios, limpieza del área de trabajo y todos los elementos necesarios para su correcta ejecución. | m3 | 38.42 | 6 | 230.52 |  |  |  | Precio Unitario más abajo del 30% de la media
CIM2.7 | Suministro y colocacion de acero de refuerzo fy=4200kg/cm2 incluye material , mano de obra , herramienta, desperdicios y todo lo necesario para su correcta ejecucion | kg | 3123.14 | 6 | 18738.84 |  |  |  | Precio Unitario más abajo del 30% de la media
CIM2.8 | Suministro y colado de concreto premezclado f´c= 300 kg/cm2.. incluye: mano de obra, materiales de consumo, herramientas, bombeo, acarreos, desperdicios, vibrado, curado, limpieza del área de trabajo y retiro del mismo fuera de la obra y todos los elementos necesarios para su correcta ejecución. | m3 | 36.07 | 6 | 216.42 |  |  |  | Precio Unitario más abajo del 30% de la media
--
PILOTE P-3 A. 13PZA | [5 empty] | 181601.8
CIM2.9 | Perforación para pila de cimentación p-1 de 1.60m de diámetro, en material según la mecánica de suelos compartida. incluye: protección en la perforación, equipo, mano de obra, herramientas, limpieza del área de trabajo y todos los elementos necesarios para su correcta ejecución. volumen medido en caja de perforación. | ml | 317.98 | 4 | 1271.92 |  |  |  | Precio Unitario más abajo del 30% de la media
CIM2.10 | Carga y acarreo del material sobrante producto de las perforaciones de pilas a tiro libre, incluye:- mano de obra, acarreos, desperdicios, limpieza del área de trabajo y todos los elementos necesarios para su correcta ejecución. | m3 | 639.34 | 4 | 2557.36 |  |  |  | Precio Unitario más abajo del 30% de la media
CIM2.11 | Suministro y colocacion de acero de refuerzo fy=4200kg/cm2 incluye material , mano de obra , herramienta, desperdicios y todo lo necesario para su correcta ejecucion | kg | 43856.07 | 4 | 175424.28 |  |  |  | Precio Unitario más abajo del 30% de la media
CIM2.12 | Suministro y colado de concreto premezclado f´c= 300 kg/cm2.. incluye: mano de obra, materiales de consumo, herramientas, bombeo, acarreos, desperdicios, vibrado, curado, limpieza del área de trabajo y retiro del mismo fuera de la obra y todos los elementos necesarios para su correcta ejecución. | m3 | 587.06 | 4 | 2348.24 |  |  |  | Precio Unitario más abajo del 30% de la media
--
-
CABEZALES | [5 empty] | 7022.26
CABEZAL CB-1. 1PZA | [5 empty] | 167.16
CIM2.13 | Excavación por medios mecánicos y/o manuales en cualquier tipo de material considerando una sobreexcavacion de 20 cms. a ambos lados, incluye:- el acamellonamiento para el relleno de la sobreexcavacion, equipo, mano de obra, herramientas y todos los elementos necesarios para su correcta ejecución. la medición será en caja. | m3 | 1.2 | 3 | 3.6 |  |  |  | Precio Unitario más abajo del 30% de la media
CIM2.14 | Carga y acarreo del material sobrante producto de las excavaciones a tiro libre, incluye:- mano de obra, acarreos, desperdicios, limpieza del área de trabajo y todos los elementos necesarios para su correcta ejecución. | m3 | 0.77 | 3 | 2.31 |  |  |  | Precio Unitario más abajo del 30% de la media
CIM2.15 | Relleno a base de material producto de excavacion compactado sobre elementos de cimentación, en capas de 20cm de espesor como máximo, compactado con bailarina al 90% de la prueba proctor, incluyendo el tendido y compactado. el volumen se medirá compacto. | m3 | 0.43 | 3 | 1.29 |  |  |  | Precio Unitario más abajo del 30% de la media
CIM2.16 | Suministro y aplicación de tratamiento antitermita, con una concentración del 1.5 a 2 lts. @ 100lts. de agua, en áreas de cimentaciones del edificio, incluye: mano de obra, agua necesaria para la solución, herramientas y equipo. (no utilizar clordano), limpieza y retiro de sobrantes fuera de la obra. | m2 | 1 | 3 | 3 |  |  |  | Precio Unitario más abajo del 30% de la media
CIM2.17 | Suministro y colado de plantilla de concreto de f´c= 100 kg/cm2., con un espesor de 5 cms., incluye:- mano de obra, herramientas, acarreos, desperdicios, nivelación, limpieza del área de trabajo y todos los elementos necesarios para su correcta ejecución. | m2 | 1 | 3 | 3 |  |  |  | Precio Unitario más abajo del 30% de la media
CIM2.18 | Suministro y colocacion de acero de refuerzo fy=4200kg/cm2 incluye material , mano de obra , herramienta, desperdicios y todo lo necesario para su correcta ejecucion | kg | 47.31 | 3 | 141.93 |  |  |  | Precio Unitario más abajo del 30% de la media
CIM2.19 | Habilitación y colocación de cimbra común. incluye: cimbra y descimbra, mano de obra, materiales de consumo, herramientas, nivelación, equipo, cortes, acarreos, limpieza del área de trabajo y todos los elementos necesarios para su correcta ejecución. | m2 | 3.84 | 3 | 11.52 |  |  |  | Precio Unitario más abajo del 30% de la media
CIM2.20 | Suministro y colado de concreto premezclado f´c= 500 kg/cm2.. incluye: mano de obra, materiales de consumo, herramientas, bombeo, acarreos, desperdicios, vibrado, curado, limpieza del área de trabajo y retiro del mismo fuera de la obra y todos los elementos necesarios para su correcta ejecución. | m3 | 0.17 | 3 | 0.51 |  |  |  | Precio Unitario más abajo del 30% de la media
--
CABEZAL CB-3 . 2PZA | [5 empty] | 443.64
CIM2.21 | Excavación por medios mecánicos y/o manuales en cualquier tipo de material considerando una sobreexcavacion de 20 cms. a ambos lados, incluye:- el acamellonamiento para el relleno de la sobreexcavacion, equipo, mano de obra, herramientas y todos los elementos necesarios para su correcta ejecución. la medición será en caja. | m3 | 6.75 | 2 | 13.5 |  |  |  | Precio Unitario más abajo del 30% de la media
CIM2.22 | Carga y acarreo del material sobrante producto de las excavaciones a tiro libre, incluye:- mano de obra, acarreos, desperdicios, limpieza del área de trabajo y todos los elementos necesarios para su correcta ejecución. | m3 | 5.07 | 2 | 10.14 |  |  |  | Precio Unitario más abajo del 30% de la media
CIM2.23 | Relleno a base de material producto de excavacion compactado sobre elementos de cimentación, en capas de 20cm de espesor como máximo, compactado con bailarina al 90% de la prueba proctor, incluyendo el tendido y compactado. el volumen se medirá compacto. | m3 | 1.68 | 2 | 3.36 |  |  |  | Precio Unitario más abajo del 30% de la media
CIM2.24 | Suministro y aplicación de tratamiento antitermita, con una concentración del 1.5 a 2 lts. @ 100lts. de agua, en áreas de cimentaciones del edificio, incluye: mano de obra, agua necesaria para la solución, herramientas y equipo. (no utilizar clordano), limpieza y retiro de sobrantes fuera de la obra. | m2 | 4.5 | 2 | 9 |  |  |  | Precio Unitario más abajo del 30% de la media
CIM2.25 | Suministro y colado de plantilla de concreto de f´c= 100 kg/cm2., con un espesor de 5 cms., incluye:- mano de obra, herramientas, acarreos, desperdicios, nivelación, limpieza del área de trabajo y todos los elementos necesarios para su correcta ejecución. | m2 | 4.5 | 2 | 9 |  |  |  | Precio Unitario más abajo del 30% de la media
CIM2.26 | Suministro y colocacion de acero de refuerzo fy=4200kg/cm2 incluye material , mano de obra , herramienta, desperdicios y todo lo necesario para su correcta ejecucion | kg | 180.51 | 2 | 361.02 |  |  |  | Precio Unitario más abajo del 30% de la media
CIM2.27 | Habilitación y colocación de cimbra común. incluye: cimbra y descimbra, mano de obra, materiales de consumo, herramientas, nivelación, equipo, cortes, acarreos, limpieza del área de trabajo y todos los elementos necesarios para su correcta ejecución. | m2 | 15.6 | 2 | 31.2 |  |  |  | Precio Unitario más abajo del 30% de la media
CIM2.28 | Suministro y colado de concreto premezclado f´c= 500 kg/cm2.. incluye: mano de obra, materiales de consumo, herramientas, bombeo, acarreos, desperdicios, vibrado, curado, limpieza del área de trabajo y retiro del mismo fuera de la obra y todos los elementos necesarios para su correcta ejecución. | m3 | 3.21 | 2 | 6.42 |  |  |  | Precio Unitario más abajo del 30% de la media
--
CABEZAL CB-4. 13PZA | [5 empty] | 6411.46
CIM2.29 | Excavación por medios mecánicos y/o manuales en cualquier tipo de material considerando una sobreexcavacion de 20 cms. a ambos lados, incluye:- el acamellonamiento para el relleno de la sobreexcavacion, equipo, mano de obra, herramientas y todos los elementos necesarios para su correcta ejecución. la medición será en caja. | m3 | 84.24 | 2 | 168.48 |  |  |  | Precio Unitario más abajo del 30% de la media
CIM2.30 | Carga y acarreo del material sobrante producto de las excavaciones a tiro libre, incluye:- mano de obra, acarreos, desperdicios, limpieza del área de trabajo y todos los elementos necesarios para su correcta ejecución. | m3 | 66.56 | 2 | 133.12 |  |  |  | Precio Unitario más abajo del 30% de la media
CIM2.31 | Relleno a base de material producto de excavacion compactado sobre elementos de cimentación, en capas de 20cm de espesor como máximo, compactado con bailarina al 90% de la prueba proctor, incluyendo el tendido y compactado. el volumen se medirá compacto. | m3 | 17.68 | 2 | 35.36 |  |  |  | Precio Unitario más abajo del 30% de la media
CIM2.32 | Suministro y aplicación de tratamiento antitermita, con una concentración del 1.5 a 2 lts. @ 100lts. de agua, en áreas de cimentaciones del edificio, incluye: mano de obra, agua necesaria para la solución, herramientas y equipo. (no utilizar clordano), limpieza y retiro de sobrantes fuera de la obra. | m2 | 42.12 | 2 | 84.24 |  |  |  | Precio Unitario más abajo del 30% de la media
CIM2.33 | Suministro y colado de plantilla de concreto de f´c= 100 kg/cm2., con un espesor de 5 cms., incluye:- mano de obra, herramientas, acarreos, desperdicios, nivelación, limpieza del área de trabajo y todos los elementos necesarios para su correcta ejecución. | m2 | 42.12 | 2 | 84.24 |  |  |  | Precio Unitario más abajo del 30% de la media
CIM2.34 | Suministro y colocacion de acero de refuerzo fy=4200kg/cm2 incluye material , mano de obra , herramienta, desperdicios y todo lo necesario para su correcta ejecucion | kg | 2752.01 | 2 | 5504.02 |  |  |  | Precio Unitario más abajo del 30% de la media
CIM2.35 | Habilitación y colocación de cimbra común. incluye: cimbra y descimbra, mano de obra, materiales de consumo, herramientas, nivelación, equipo, cortes, acarreos, limpieza del área de trabajo y todos los elementos necesarios para su correcta ejecución. | m2 | 166.4 | 2 | 332.8 |  |  |  | Precio Unitario más abajo del 30% de la media
CIM2.36 | Suministro y colado de concreto premezclado f´c= 500 kg/cm2.. incluye: mano de obra, materiales de consumo, herramientas, bombeo, acarreos, desperdicios, vibrado, curado, limpieza del área de trabajo y retiro del mismo fuera de la obra y todos los elementos necesarios para su correcta ejecución. | m3 | 34.6 | 2 | 69.2 |  |  |  | Precio Unitario más abajo del 30% de la media
--
-
TRABES | [5 empty] | 444955.15
TRABES TC-1. 29.75ML | [5 empty] | 322.22
CIM2.37 | Excavación por medios mecánicos y/o manuales en cualquier tipo de material considerando una sobreexcavacion de 20 cms. a ambos lados, incluye:- el acamellonamiento para el relleno de la sobreexcavacion, equipo, mano de obra, herramientas y todos los elementos necesarios para su correcta ejecución. la medición será en caja. | m3 | 11.45 | 2 | 22.9 |  |  |  | Precio Unitario más abajo del 30% de la media
CIM2.38 | Carga y acarreo del material sobrante producto de las excavaciones a tiro libre, incluye:- mano de obra, acarreos, desperdicios, limpieza del área de trabajo y todos los elementos necesarios para su correcta ejecución. | m3 | 7.29 | 2 | 14.58 |  |  |  | Precio Unitario más abajo del 30% de la media
CIM2.39 | Relleno a base de material producto de excavacion compactado sobre elementos de cimentación, en capas de 20cm de espesor como máximo, compactado con bailarina al 90% de la prueba proctor, incluyendo el tendido y compactado. el volumen se medirá compacto. | m3 | 4.17 | 2 | 8.34 |  |  |  | Precio Unitario más abajo del 30% de la media
CIM2.40 | Suministro y aplicación de tratamiento antitermita, con una concentración del 1.5 a 2 lts. @ 100lts. de agua, en áreas de cimentaciones del edificio, incluye: mano de obra, agua necesaria para la solución, herramientas y equipo. (no utilizar clordano), limpieza y retiro de sobrantes fuera de la obra. | m2 | 44.63 | 2 | 89.26 |  |  |  | Precio Unitario más abajo del 30% de la media
CIM2.41 | Suministro y colado de plantilla de concreto de f´c= 100 kg/cm2., con un espesor de 5 cms., incluye:- mano de obra, herramientas, acarreos, desperdicios, nivelación, limpieza del área de trabajo y todos los elementos necesarios para su correcta ejecución. | m2 | 44.63 | 2 | 89.26 |  |  |  | Precio Unitario más abajo del 30% de la media
CIM2.42 | Habilitación y colocación de cimbra común. incluye: cimbra y descimbra, mano de obra, materiales de consumo, herramientas, nivelación, equipo, cortes, acarreos, limpieza del área de trabajo y todos los elementos necesarios para su correcta ejecución. | m2 | 41.65 | 2 | 83.3 |  |  |  | Precio Unitario más abajo del 30% de la media
CIM2.43 | Suministro y colado de concreto premezclado f´c= 500 kg/cm2.. incluye: mano de obra, materiales de consumo, herramientas, bombeo, acarreos, desperdicios, vibrado, curado, limpieza del área de trabajo y retiro del mismo fuera de la obra y todos los elementos necesarios para su correcta ejecución. | m3 | 7.29 | 2 | 14.58 |  |  |  | Precio Unitario más abajo del 30% de la media
--
TRABES TC-1 (ACERO) 75.76ML | [5 empty] | 28435.46
CIM2.44 | Suministro y colocacion de acero de refuerzo fy=4200kg/cm2 incluye material , mano de obra , herramienta, desperdicios y todo lo necesario para su correcta ejecucion | kg | 14217.73 | 2 | 28435.46 |  |  |  | Precio Unitario más abajo del 30% de la media
--
TRABES TC-8. 8.60ML | [5 empty] | 288.96
CIM2.45 | Excavación por medios mecánicos y/o manuales en cualquier tipo de material considerando una sobreexcavacion de 20 cms. a ambos lados, incluye:- el acamellonamiento para el relleno de la sobreexcavacion, equipo, mano de obra, herramientas y todos los elementos necesarios para su correcta ejecución. la medición será en caja. | m3 | 29.24 | 2 | 58.48 |  |  |  | Precio Unitario más abajo del 30% de la media
CIM2.46 | Carga y acarreo del material sobrante producto de las excavaciones a tiro libre, incluye:- mano de obra, acarreos, desperdicios, limpieza del área de trabajo y todos los elementos necesarios para su correcta ejecución. | m3 | 25.8 | 2 | 51.6 |  |  |  | Precio Unitario más abajo del 30% de la media
CIM2.47 | Relleno a base de material producto de excavacion compactado sobre elementos de cimentación, en capas de 20cm de espesor como máximo, compactado con bailarina al 90% de la prueba proctor, incluyendo el tendido y compactado. el volumen se medirá compacto. | m3 | 3.44 | 2 | 6.88 |  |  |  | Precio Unitario más abajo del 30% de la media
CIM2.48 | Suministro y aplicación de tratamiento antitermita, con una concentración del 1.5 a 2 lts. @ 100lts. de agua, en áreas de cimentaciones del edificio, incluye: mano de obra, agua necesaria para la solución, herramientas y equipo. (no utilizar clordano), limpieza y retiro de sobrantes fuera de la obra. | m2 | 12.9 | 2 | 25.8 |  |  |  | Precio Unitario más abajo del 30% de la media
CIM2.49 | Suministro y colado de plantilla de concreto de f´c= 100 kg/cm2., con un espesor de 5 cms., incluye:- mano de obra, herramientas, acarreos, desperdicios, nivelación, limpieza del área de trabajo y todos los elementos necesarios para su correcta ejecución. | m2 | 12.9 | 2 | 25.8 |  |  |  | Precio Unitario más abajo del 30% de la media
CIM2.50 | Habilitación y colocación de cimbra común. incluye: cimbra y descimbra, mano de obra, materiales de consumo, herramientas, nivelación, equipo, cortes, acarreos, limpieza del área de trabajo y todos los elementos necesarios para su correcta ejecución. | m2 | 34.4 | 2 | 68.8 |  |  |  | Precio Unitario más abajo del 30% de la media
CIM2.51 | Suministro y colado de concreto premezclado f´c= 500 kg/cm2.. incluye: mano de obra, materiales de consumo, herramientas, bombeo, acarreos, desperdicios, vibrado, curado, limpieza del área de trabajo y retiro del mismo fuera de la obra y todos los elementos necesarios para su correcta ejecución. | m3 | 25.8 | 2 | 51.6 |  |  |  | Precio Unitario más abajo del 30% de la media
--
TRABES TC-8 (ACERO). 10.20ML | [5 empty] | 392403.21
CIM2.52 | Suministro y colocacion de acero de refuerzo fy=4200kg/cm2 incluye material , mano de obra , herramienta, desperdicios y todo lo necesario para su correcta ejecucion | kg | 3190.27 | 123 | 392403.21 |  |  |  | Precio Unitario más abajo del 30% de la media
--
TRABES TC-9. 8.60ML | [5 empty] | 288.96
CIM2.53 | Excavación por medios mecánicos y/o manuales en cualquier tipo de material considerando una sobreexcavacion de 20 cms. a ambos lados, incluye:- el acamellonamiento para el relleno de la sobreexcavacion, equipo, mano de obra, herramientas y todos los elementos necesarios para su correcta ejecución. la medición será en caja. | m3 | 29.24 | 2 | 58.48 |  |  |  | Precio Unitario más abajo del 30% de la media
CIM2.54 | Carga y acarreo del material sobrante producto de las excavaciones a tiro libre, incluye:- mano de obra, acarreos, desperdicios, limpieza del área de trabajo y todos los elementos necesarios para su correcta ejecución. | m3 | 25.8 | 2 | 51.6 |  |  |  | Precio Unitario más abajo del 30% de la media
CIM2.55 | Relleno a base de material producto de excavacion compactado sobre elementos de cimentación, en capas de 20cm de espesor como máximo, compactado con bailarina al 90% de la prueba proctor, incluyendo el tendido y compactado. el volumen se medirá compacto. | m3 | 3.44 | 2 | 6.88 |  |  |  | Precio Unitario más abajo del 30% de la media
CIM2.56 | Suministro y aplicación de tratamiento antitermita, con una concentración del 1.5 a 2 lts. @ 100lts. de agua, en áreas de cimentaciones del edificio, incluye: mano de obra, agua necesaria para la solución, herramientas y equipo. (no utilizar clordano), limpieza y retiro de sobrantes fuera de la obra. | m2 | 12.9 | 2 | 25.8 |  |  |  | Precio Unitario más abajo del 30% de la media
CIM2.57 | Suministro y colado de plantilla de concreto de f´c= 100 kg/cm2., con un espesor de 5 cms., incluye:- mano de obra, herramientas, acarreos, desperdicios, nivelación, limpieza del área de trabajo y todos los elementos necesarios para su correcta ejecución. | m2 | 12.9 | 2 | 25.8 |  |  |  | Precio Unitario más abajo del 30% de la media
CIM2.58 | Habilitación y colocación de cimbra común. incluye: cimbra y descimbra, mano de obra, materiales de consumo, herramientas, nivelación, equipo, cortes, acarreos, limpieza del área de trabajo y todos los elementos necesarios para su correcta ejecución. | m2 | 34.4 | 2 | 68.8 |  |  |  | Precio Unitario más abajo del 30% de la media
CIM2.59 | Suministro y colado de concreto premezclado f´c= 500 kg/cm2.. incluye: mano de obra, materiales de consumo, herramientas, bombeo, acarreos, desperdicios, vibrado, curado, limpieza del área de trabajo y retiro del mismo fuera de la obra y todos los elementos necesarios para su correcta ejecución. | m3 | 25.8 | 2 | 51.6 |  |  |  | Precio Unitario más abajo del 30% de la media
--
TRABES TC-9 (ACERO) 22.02ML | [5 empty] | 13774.44
CIM2.60 | Suministro y colocacion de acero de refuerzo fy=4200kg/cm2 incluye material , mano de obra , herramienta, desperdicios y todo lo necesario para su correcta ejecucion | kg | 6887.22 | 2 | 13774.44 |  |  |  | Precio Unitario más abajo del 30% de la media
--
TRABES TC-10. 2.27ML | [5 empty] | 76.3
CIM2.61 | Excavación por medios mecánicos y/o manuales en cualquier tipo de material considerando una sobreexcavacion de 20 cms. a ambos lados, incluye:- el acamellonamiento para el relleno de la sobreexcavacion, equipo, mano de obra, herramientas y todos los elementos necesarios para su correcta ejecución. la medición será en caja. | m3 | 7.72 | 2 | 15.44 |  |  |  | Precio Unitario más abajo del 30% de la media
CIM2.62 | Carga y acarreo del material sobrante producto de las excavaciones a tiro libre, incluye:- mano de obra, acarreos, desperdicios, limpieza del área de trabajo y todos los elementos necesarios para su correcta ejecución. | m3 | 6.81 | 2 | 13.62 |  |  |  | Precio Unitario más abajo del 30% de la media
CIM2.63 | Relleno a base de material producto de excavacion compactado sobre elementos de cimentación, en capas de 20cm de espesor como máximo, compactado con bailarina al 90% de la prueba proctor, incluyendo el tendido y compactado. el volumen se medirá compacto. | m3 | 0.91 | 2 | 1.82 |  |  |  | Precio Unitario más abajo del 30% de la media
CIM2.64 | Suministro y aplicación de tratamiento antitermita, con una concentración del 1.5 a 2 lts. @ 100lts. de agua, en áreas de cimentaciones del edificio, incluye: mano de obra, agua necesaria para la solución, herramientas y equipo. (no utilizar clordano), limpieza y retiro de sobrantes fuera de la obra. | m2 | 3.41 | 2 | 6.82 |  |  |  | Precio Unitario más abajo del 30% de la media
CIM2.65 | Suministro y colado de plantilla de concreto de f´c= 100 kg/cm2., con un espesor de 5 cms., incluye:- mano de obra, herramientas, acarreos, desperdicios, nivelación, limpieza del área de trabajo y todos los elementos necesarios para su correcta ejecución. | m2 | 3.41 | 2 | 6.82 |  |  |  | Precio Unitario más abajo del 30% de la media
CIM2.66 | Habilitación y colocación de cimbra común. incluye: cimbra y descimbra, mano de obra, materiales de consumo, herramientas, nivelación, equipo, cortes, acarreos, limpieza del área de trabajo y todos los elementos necesarios para su correcta ejecución. | m2 | 9.08 | 2 | 18.16 |  |  |  | Precio Unitario más abajo del 30% de la media
CIM2.67 | Suministro y colado de concreto premezclado f´c= 500 kg/cm2.. incluye: mano de obra, materiales de consumo, herramientas, bombeo, acarreos, desperdicios, vibrado, curado, limpieza del área de trabajo y retiro del mismo fuera de la obra y todos los elementos necesarios para su correcta ejecución. | m3 | 6.81 | 2 | 13.62 |  |  |  | Precio Unitario más abajo del 30% de la media
--
TRABES TC-10 (ACERO) 5.94ML | [5 empty] | 7431.44
CIM2.68 | Suministro y colocacion de acero de refuerzo fy=4200kg/cm2 incluye material , mano de obra , herramienta, desperdicios y todo lo necesario para su correcta ejecucion | kg | 3715.72 | 2 | 7431.44 |  |  |  | Precio Unitario más abajo del 30% de la media
--
TRABES TC-11. 2.27ML | [5 empty] | 76.3
CIM2.69 | Excavación por medios mecánicos y/o manuales en cualquier tipo de material considerando una sobreexcavacion de 20 cms. a ambos lados, incluye:- el acamellonamiento para el relleno de la sobreexcavacion, equipo, mano de obra, herramientas y todos los elementos necesarios para su correcta ejecución. la medición será en caja. | m3 | 7.72 | 2 | 15.44 |  |  |  | Precio Unitario más abajo del 30% de la media
CIM2.70 | Carga y acarreo del material sobrante producto de las excavaciones a tiro libre, incluye:- mano de obra, acarreos, desperdicios, limpieza del área de trabajo y todos los elementos necesarios para su correcta ejecución. | m3 | 6.81 | 2 | 13.62 |  |  |  | Precio Unitario más abajo del 30% de la media
CIM2.71 | Relleno a base de material producto de excavacion compactado sobre elementos de cimentación, en capas de 20cm de espesor como máximo, compactado con bailarina al 90% de la prueba proctor, incluyendo el tendido y compactado. el volumen se medirá compacto. | m3 | 0.91 | 2 | 1.82 |  |  |  | Precio Unitario más abajo del 30% de la media
CIM2.72 | Suministro y aplicación de tratamiento antitermita, con una concentración del 1.5 a 2 lts. @ 100lts. de agua, en áreas de cimentaciones del edificio, incluye: mano de obra, agua necesaria para la solución, herramientas y equipo. (no utilizar clordano), limpieza y retiro de sobrantes fuera de la obra. | m2 | 3.41 | 2 | 6.82 |  |  |  | Precio Unitario más abajo del 30% de la media
CIM2.73 | Suministro y colado de plantilla de concreto de f´c= 100 kg/cm2., con un espesor de 5 cms., incluye:- mano de obra, herramientas, acarreos, desperdicios, nivelación, limpieza del área de trabajo y todos los elementos necesarios para su correcta ejecución. | m2 | 3.41 | 2 | 6.82 |  |  |  | Precio Unitario más abajo del 30% de la media
CIM2.74 | Habilitación y colocación de cimbra común. incluye: cimbra y descimbra, mano de obra, materiales de consumo, herramientas, nivelación, equipo, cortes, acarreos, limpieza del área de trabajo y todos los elementos necesarios para su correcta ejecución. | m2 | 9.08 | 2 | 18.16 |  |  |  | Precio Unitario más abajo del 30% de la media
CIM2.75 | Suministro y colado de concreto premezclado f´c= 500 kg/cm2.. incluye: mano de obra, materiales de consumo, herramientas, bombeo, acarreos, desperdicios, vibrado, curado, limpieza del área de trabajo y retiro del mismo fuera de la obra y todos los elementos necesarios para su correcta ejecución. | m3 | 6.81 | 2 | 13.62 |  |  |  | Precio Unitario más abajo del 30% de la media
--
TRABES TC-11 (ACERO) 2.97ML | [5 empty] | 1857.86
CIM2.76 | Suministro y colocacion de acero de refuerzo fy=4200kg/cm2 incluye material , mano de obra , herramienta, desperdicios y todo lo necesario para su correcta ejecucion | kg | 928.93 | 2 | 1857.86 |  |  |  | Precio Unitario más abajo del 30% de la media
--
-
COLUMNAS | [5 empty] | 5694.2
COLUMNAS | [5 empty] | 5694.2
CIM2.77 | Suministro y colocacion de acero de refuerzo fy=4200kg/cm2 para barbas, incluye material , mano de obra , herramienta, desperdicios y todo lo necesario para su correcta ejecucion | kg | 2847.1 | 2 | 5694.2 |  |  |  | Precio Unitario más abajo del 30% de la media
--
-